## Worksheet
Id | Atļaujas numurs | Stacijas ģeogrāfiskais platums | Stacijas ģeogrāfiskais garums | Azimuth, deg | Antenas maksimālais pastiprinājums, dBi | Antenas izmērs, m | Polarization | Antenas augstums virs zemes, m | Antenas pacēluma leņķis, grādi | Assigned bandwidth, MHz | Assigned centre frequency, MHz | Antenai pievadītā jauda, dBm | References antenas modelis
220991373 | FX-PP-13645-1 | 55.906 | 27.193 | 73 | 42.55 | 1.2 | V | 65 | 0 | 27.5 | 17727.5 | 13 | VHLP4-180
220991417 | FX-PP-13647 | 55.892 | 26.552 | 312 | 36.55 | 0.6 | V | 65 | 0 | 27.5 | 17727.5 | 13 | VHLP2-180
242902168 | FX-PP-13922 | 57.162 | 26.751 | 205 | 30.75 | 0.3 | H | 15 | 0 | 27.5 | 17727.5 | 0 | HAA1803
242902549 | FX-PP-13931 | 56.976 | 24.19 | 352 | 36.15 | 0.6 | V | 42 | 0 | 27.5 | 17727.5 | 20 | HAA1806
281630618 | FX-PP-14425 | 56.627 | 23.728 | 229 | 36.55 | 0.6 | V | 31 | 0 | 27.5 | 17727.5 | 10 | VHLP2-18
103950423 | FX - 9155-1 | 56.623 | 25.732 | 68 | 36.85 | 0.6 | V | 61 | 0 | 55 | 17755 | 16 | HPL 06-173SWB
112188275 | FX-PP-13076 | 56.54 | 23.197 | 222 | 36.55 | 0.6 | V | 60 | 0.03 | 55 | 17755 | 12 | VHLP2-180
112209627 | FX - 8000-2 | 57.629 | 22.572 | 322 | 36.35 | 0.6 | V+H | 36 | 0 | 55 | 17755 | 14 | SUX2 - 190BB2H
112720046 | FX - 8355-2 | 56.718 | 24.83 | 321 | 41.15 | 0.9 | V+H | 60 | -0.15 | 55 | 17755 | 7 | SUX3-190BB
112738196 | FX - 9265 | 57.119 | 24.671 | 6 | 42.55 | 1.2 | V | 45 | 0 | 55 | 17755 | 18 | THP 12-177S
112868149 | FX - 9362 | 57.228 | 22.736 | 299 | 36.85 | 0.6 | V | 70 | 0 | 55 | 17755 | 18 | HPL 06-173SWB
120552937 | FX - 9367 | 56.506 | 25.763 | 288 | 54.75 | 1.2 | V | 60 | 0 | 55 | 17755 | 18 | THP 12-177S
120552955 | FX - 5102-1 | 57.205 | 22.283 | 116 | 42.55 | 1.2 | H | 50 | 0 | 55 | 17755 | 18 | VHLPX4-180
120553152 | FX - 7078-1 | 56.799 | 23.617 | 82 | 36.55 | 0.6 | V | 39 | 0 | 55 | 17755 | 18 | VHLP2-180
120553493 | FX-PP-12949 | 56.016 | 27.598 | 65 | 36.55 | 0.6 | V | 60 | -0.22 | 55 | 17755 | 20 | VHLP2-180
121009995 | FX - 6618-2 | 56.783 | 23.932 | 40 | 36.35 | 0.6 | V+H | 40 | 0 | 55 | 17755 | 18 | SUX2 - 190BB2H
131745049 | FX - 9411 | 57.246 | 25.342 | 120 | 36.95 | 0.6 | H | 52 | 0 | 55 | 17755 | 18 | COMELIT,HP06-177S SRA
131745141 | FX - 9414 | 56.53 | 27.142 | 147 | 36.95 | 0.6 | H | 36 | 0 | 55 | 17755 | 16 | COMELIT,HP06-177S SRA
131745767 | FX - 5526-2 | 56.658 | 27.499 | 18 | 42.35 | 1.2 | V+H | 70 | 0 | 55 | 17755 | 11 | VHPX4-180A
139687492 | FX - 6251-1 | 57.075 | 26.584 | 220 | 36.55 | 0.6 | V | 60 | 0 | 55 | 17755 | 20 | VHLP2-18
144599405 | FX - 6427-1 | 56.351 | 26.181 | 354 | 36.85 | 0.6 | H | 60 | 0 | 55 | 17755 | 18 | HPL 06-173SWB
148494159 | FX - 9374-1 | 56.82 | 24.597 | 102 | 36.55 | 0.6 | H | 65 | 0 | 55 | 17755 | 5 | VHLP2-18
148566952 | FX - 9410 | 57.612 | 24.613 | 66 | 36.55 | 0.6 | H | 65 | 0 | 55 | 17755 | 20 | VHLP2-18
148567209 | FX - 9415 | 56.567 | 25.346 | 262 | 36.95 | 0.6 | H | 60 | 0 | 55 | 17755 | 18 | COMELIT,HP06-177S SRA
148708265 | FX - 9542 | 56.982 | 25.27 | 340 | 41.35 | 0.96 | H | 40 | 0 | 55 | 17755 | 16 | HAE1809
154260806 | FX - 4775-1 | 57 | 21.397 | 38 | 36.85 | 0.6 | V | 50 | 0 | 55 | 17755 | 18 | HPL 06-173SWB
154260847 | FX - 5473-1 | 56.7 | 21.187 | 315 | 36.85 | 0.6 | V | 50 | 0 | 55 | 17755 | 18 | HPL 06-173SWB
154261011 | FX - 8363-1 | 57.218 | 21.67 | 251 | 42.55 | 1.2 | V | 70 | 0 | 55 | 17755 | 20 | THP 12-177S
154268211 | FX-PP-12448-1 | 57.432 | 21.667 | 54 | 36.55 | 0.6 | V+H | 45 | 0 | 55 | 17755 | 15 | VHLP2-180
165139276 | FX - 6524-2 | 56.519 | 24.56 | 163 | 36.55 | 0.6 | V | 70 | 0 | 55 | 17755 | 18 | VHLP2-18
169157365 | FX - 7249-1 | 56.717 | 26.173 | 211 | 36.85 | 0.6 | V | 39 | 0 | 55 | 17755 | 16 | HPL 06-173SWB
169157412 | FX - 7816-1 | 57.668 | 22.336 | 71 | 36.55 | 0.6 | V+H | 57 | 0 | 55 | 17755 | 18 | VHLP2-180
169157478 | FX - 7984-1 | 57.218 | 21.67 | 90 | 36.85 | 0.6 | H | 50 | 0 | 55 | 17755 | 14 | HPL 06-173SWB
169157827 | FX - 7691-2 | 56.913 | 23.315 | 119 | 36.55 | 0.6 | V+H | 40 | 0 | 55 | 17755 | 18 | VHLP2-18
169157937 | FX - 9667 | 56.706 | 25.262 | 3 | 36.55 | 0.6 | V | 55 | 0 | 55 | 17755 | 20 | AN-0028-0
175906262 | FX-PP-13610 | 57.091 | 24.359 | 131 | 37.35 | 0.64 | V+H | 60 | 0 | 55 | 17755 | 6 | HAE1806D
175906299 | FX-PP-13611 | 56.881 | 23.633 | 6 | 37.35 | 0.64 | V+H | 35 | 0 | 55 | 17755 | 6 | HAE1806D
179099823 | FX - 9535 | 57.193 | 27.066 | 182 | 36.55 | 0.6 | H | 32 | 0 | 55 | 17755 | 19 | VHLP2-18
179099843 | FX - 9536 | 56.292 | 28.16 | 164 | 36.55 | 0.6 | H | 67 | 0 | 55 | 17755 | 18 | VHLP2-18
179099883 | FX - 9538 | 56.436 | 23.886 | 72 | 42.55 | 1.2 | H | 50 | 0 | 55 | 17755 | 18 | VHLP4-180
179099923 | FX - 9540 | 56.652 | 25.439 | 198 | 36.55 | 0.6 | H | 31 | 0 | 55 | 17755 | 13 | VHLP2-18
179100032 | FX - 9547 | 56.677 | 22.543 | 64 | 41.35 | 0.9 | H | 25 | 0 | 55 | 17755 | 5 | HAE1809_00
179100124 | FX-PP-13543 | 56.111 | 27.9 | 242 | 36.55 | 0.6 | H | 35 | 0 | 55 | 17755 | 12 | VHLP2-180
179100231 | FX - 8305-2 | 56.625 | 23.451 | 76 | 37.35 | 0.64 | V+H | 40 | 0 | 55 | 17755 | 17 | HAE1806D
182685979 | FX - 8410-1 | 56.41 | 24.173 | 333 | 36.55 | 0.6 | V | 28 | 0 | 55 | 17755 | 17 | VHLP2-18
182686031 | FX - 8995-1 | 57.433 | 25.884 | 351 | 36.55 | 0.6 | H | 20 | 0 | 55 | 17755 | 5 | VHLP2-18
183207260 | FX - 8308-2 | 56.963 | 24.503 | 274 | 36.35 | 0.6 | V+H | 40 | 0 | 55 | 17755 | 16 | SUX2 - 190BB2H
183208166 | FX-PP-12039-1 | 57.042 | 23.102 | 246 | 37.35 | 0.64 | V+H | 60 | 0 | 55 | 17755 | 18 | HAE1806D
183233259 | FX - 6992-1 | 55.872 | 26.534 | 311 | 42.55 | 1.2 | H | 66 | 0 | 55 | 17755 | 16 | VHLP4-180
183233288 | FX - 8366-1 | 56.169 | 21.316 | 87 | 36.55 | 0.6 | V | 54 | 0 | 55 | 17755 | 16 | VHLP2-18
183233389 | FX - 7072-1 | 57.632 | 25.694 | 244 | 36.55 | 0.6 | V | 54 | 0 | 55 | 17755 | 18 | VHLP2-180
183233446 | FX - 8353-1 | 57.658 | 24.384 | 344 | 41.35 | 0.9 | V | 40 | 0 | 55 | 17755 | 14 | HAE1809_00
183233479 | FX - 8706-1 | 56.481 | 21.37 | 283 | 36.85 | 0.6 | H | 40 | 0 | 55 | 17755 | 16 | HPL 06-173SWB
183233687 | FX - 9645 | 56.287 | 27.808 | 165 | 42.55 | 1.2 | V | 65 | 0 | 55 | 17755 | 15 | VHLP4-180
183233704 | FX - 9647 | 57.188 | 27.654 | 193 | 36.55 | 0.6 | V+H | 55 | 0 | 55 | 17755 | 16 | VHLPX2-180
183233721 | FX - 9648 | 57.029 | 27.59 | 343 | 36.55 | 0.6 | H | 55 | 0 | 55 | 17755 | 17 | VHLP2-18
183234073 | FX - 7070-1 | 57.239 | 26.486 | 38 | 36.55 | 0.6 | H | 32 | 0 | 55 | 17755 | 18 | VHLP2-180
183234142 | FX - 9120-1 | 56.433 | 27.462 | 165 | 36.55 | 0.6 | H | 60 | 0 | 55 | 17755 | 17 | VHLP2-18
183234160 | FX - 9121-1 | 56.684 | 26.931 | 0 | 36.55 | 0.6 | H | 63 | 0 | 55 | 17755 | 20 | VHLP2-18
183234413 | FX - 8845-1 | 56.425 | 27.107 | 353 | 36.55 | 0.6 | H | 30 | 0 | 55 | 17755 | 19 | VHLP2-18
186885271 | FX - 7994-1 | 57.064 | 22.473 | 206 | 36.55 | 0.6 | H | 60 | 0 | 55 | 17755 | 17 | VHLP2-18
186885288 | FX - 7996-1 | 56.71 | 21.598 | 261 | 36.55 | 0.6 | H | 40 | 0 | 55 | 17755 | 17 | VHLP2-18
186885305 | FX - 7997-1 | 56.811 | 21.992 | 251 | 36.55 | 0.6 | H | 55 | 0 | 55 | 17755 | 18 | VHLP2-18
186885458 | FX - 7654-1 | 56.931 | 22.787 | 88 | 36.55 | 0.6 | H | 25 | 0 | 55 | 17755 | 18 | VHLP2-18
186885509 | FX - 9016-1 | 56.971 | 26.299 | 96 | 36.85 | 0.6 | V | 78 | 0 | 55 | 17755 | 18 | HPL 06-173SWB
186885580 | FX - 9183-1 | 56.931 | 22.787 | 298 | 36.55 | 0.6 | V | 55 | 0 | 55 | 17755 | 20 | VHLP2-18
186885597 | FX - 9846 | 56.862 | 26.219 | 57 | 42.55 | 1.2 | V+H | 77 | 0 | 55 | 17755 | 18 | VHLP4-180
198004942 | FX - 9740 | 57.239 | 26.486 | 231 | 36.55 | 0.6 | V | 39 | 0 | 55 | 17755 | 14 | VHLP2-180
198005034 | FX - 9750 | 56.13 | 27.01 | 314 | 40.15 | 0.9 | H | 50 | 0 | 55 | 17755 | 15 | AN-3324-1
198005071 | FX - 9754 | 57.42 | 25.916 | 104 | 36.55 | 0.6 | H | 31 | 0 | 55 | 17755 | 16 | VHLP2-180
198005304 | FX-PP-12024 | 56.859 | 25.946 | 114 | 36.55 | 0.6 | V+H | 60 | 0 | 55 | 17755 | 12 | VHLP2-180
198005326 | FX-PP-12025 | 56.859 | 25.946 | 316 | 36.55 | 0.6 | V+H | 65 | 0 | 55 | 17755 | 16 | VHLP2-180
198005377 | FX-PP-12036 | 57.36 | 22.031 | 266 | 42.55 | 1.2 | H | 50 | 0 | 55 | 17755 | 12 | VHLP4-180
198006327 | FX-PP-13660 | 56.102 | 25.811 | 149 | 37.35 | 0.64 | V+H | 60 | 0 | 55 | 17755 | 11 | HAE1806D
198006383 | FX-PP-12040 | 57.033 | 22.913 | 101 | 36.55 | 0.6 | V | 60 | 0 | 55 | 17755 | 14 | VHLP2-180
198063692 | FX - 5508-1 | 57.256 | 24.655 | 95 | 36.85 | 0.6 | H | 45 | 0 | 55 | 17755 | 18 | HPL 06-173SWB
198063752 | FX-PP-13692 | 56.741 | 23.255 | 236 | 35.55 | 0.6 | V+H | 65 | 0 | 55 | 17755 | 13 | ANT3 C 0.6 18 HPX
220978470 | FX-PP-12260 | 56.98 | 21.998 | 17 | 36.55 | 0.6 | V | 23 | -0.1 | 55 | 17755 | 16 | VHLP2-180
220978566 | FX-PP-12307 | 56.308 | 24.345 | 125 | 36.55 | 0.6 | H | 30 | 0 | 55 | 17755 | 18 | VHLP2-18
220978679 | FX-PP-12311 | 55.879 | 27.598 | 54 | 36.55 | 0.6 | V | 42 | 0 | 55 | 17755 | 17 | VHLP2-18
220978711 | FX-PP-12313 | 56.417 | 22.343 | 203 | 36.55 | 0.6 | V | 45 | 0 | 55 | 17755 | 18 | VHLP2-180
220984753 | FX-PP-12315 | 56.417 | 22.343 | 282 | 36.55 | 0.6 | H | 30 | 0 | 55 | 17755 | 18 | VHLP2-18
220984788 | FX-PP-12317 | 56.569 | 21.9 | 310 | 36.55 | 0.6 | V | 70 | 0 | 55 | 17755 | 18 | VHLP2-18
220984839 | FX-PP-12321 | 56.493 | 23.07 | 305 | 36.85 | 0.6 | H | 40 | 0 | 55 | 17755 | 18 | HPL 06-173SWB
220984857 | FX-PP-12322 | 56.208 | 25.507 | 93 | 36.85 | 0.6 | H | 62 | 0 | 55 | 17755 | 18 | HPL 06-173SWB
220984932 | FX-PP-12326 | 56.671 | 22.216 | 314 | 36.85 | 0.6 | V | 60 | 0 | 55 | 17755 | 18 | HPL 06-173SWB
242880437 | FX - 9119-1 | 56.696 | 27.237 | 112 | 36.55 | 0.6 | V | 30 | 0 | 55 | 17755 | 19 | VHLP2-18
242880455 | FX - 9122-1 | 56.323 | 27.541 | 183 | 36.55 | 0.6 | V | 33 | 0 | 55 | 17755 | 19 | VHLP2-18
242880592 | FX-PP-12437 | 56.91 | 25.62 | 348 | 36.35 | 0.6 | V+H | 55 | 0 | 55 | 17755 | 16 | SUX 2 - 190
242880609 | FX-PP-12438 | 56.717 | 26.173 | 297 | 36.55 | 0.6 | H | 33 | 0 | 55 | 17755 | 16 | VHLP2-180
242880627 | FX-PP-12443 | 56.366 | 26.606 | 319 | 40.15 | 0.9 | H | 45 | 0 | 55 | 17755 | 12 | AN-3324-1
242880647 | FX-PP-12444 | 57.01 | 24.326 | 106 | 36.55 | 0.6 | H | 33 | 0 | 55 | 17755 | 10 | VHLP2-180
242881189 | FX-PP-13708 | 57.161 | 27.2 | 310 | 35.55 | 0.6 | V+H | 40 | 0 | 55 | 17755 | 10 | ANT3 C 0.6 18 HPX
242881224 | FX-PP-13709 | 57.209 | 26.173 | 171 | 35.55 | 0.6 | V+H | 45 | 0 | 55 | 17755 | 7 | ANT3 C 0.6 18 HPX
242915650 | FX-PP-13985 | 57.332 | 23.129 | 41 | 35.55 | 0.6 | V+H | 40 | 0 | 55 | 17755 | 17 | ANT3 C 0.6 18 HPX
243380782 | FX-PP-12377 | 56.981 | 24.118 | 41 | 36.15 | 0.6 | H | 105 | 0 | 55 | 17755 | 12 | HAA1806
243383669 | FX-PP-12554 | 56.936 | 23.486 | 261 | 36.35 | 0.6 | V+H | 40 | 0 | 55 | 17755 | 12 | SUX 2 - 190
243383693 | FX-PP-12555 | 56.832 | 26.601 | 217 | 40.15 | 0.9 | V | 50 | 0 | 55 | 17755 | 12 | AN-3324-1
243831571 | FX - 8092-2 | 57.362 | 24.97 | 29 | 42.55 | 1.2 | V+H | 37 | 0 | 55 | 17755 | 14 | VHLP4-180
243831612 | FX-PP-12446 | 56.43 | 21.013 | 262 | 36.55 | 0.6 | H | 50 | 0 | 55 | 17755 | 7 | VHLP2-180
243831670 | FX-PP-12441 | 57.555 | 26.872 | 70 | 42.55 | 1.2 | V | 44 | 0 | 55 | 17755 | 12 | VHLP4-180
243831750 | FX-PP-12433 | 56.194 | 27.393 | 272 | 42.55 | 1.2 | H | 74 | 0 | 55 | 17755 | 14 | VHLP4-180
243831770 | FX-PP-12432 | 57.445 | 26.924 | 41 | 42.55 | 1.2 | V | 37 | 0 | 55 | 17755 | 14 | VHLP4-180
252590450 | FX-PP-13994 | 56.603 | 22.887 | 128 | 35.55 | 0.6 | V+H | 35 | 0 | 55 | 17755 | 14 | ANT3 C 0.6 18 HPX
254686108 | FX-PP-14201 | 56.957 | 23.954 | 37 | 32.05 | 0.3 | V+H | 35 | 0 | 55 | 17755 | 18 | VHLP1-18
254796211 | FX-PP-14210 | 56.673 | 22.483 | 142 | 36.55 | 0.6 | V | 28 | 0 | 55 | 17755 | 14 | VHLP2-18
261415341 | FX-PP-14060 | 56.349 | 21.06 | 126 | 35.55 | 0.6 | V+H | 35 | 0 | 55 | 17755 | 10 | ANT3 C 0.6 18 HPX
261415376 | FX-PP-14059 | 57.473 | 25.264 | 231 | 35.55 | 0.6 | V+H | 57 | 0 | 55 | 17755 | 16 | ANT3 C 0.6 18 HPX
261475908 | FX-PP-14099 | 56.466 | 24.178 | 189 | 39.85 | 0.9 | V+H | 50 | 0 | 55 | 17755 | 14 | SUX 3 - 190 A
269927763 | FX-PP-14473 | 57.45 | 22.522 | 332 | 36.35 | 0.6 | V+H | 50 | 0 | 55 | 17755 | 18 | SUX2 - 190BB2H
272783572 | FX-PP-14511 | 56.897 | 24.048 | 337 | 32.05 | 0 | V+H | 30 | 0 | 55 | 17755 | 8 | SUX1-190CB
272894296 | FX-PP-14552 | 57.018 | 24.096 | 143 | 37.35 | 0.64 | V+H | 55 | 0 | 55 | 17755 | 12 | HAE1806D
281604496 | FX - 5795-2 | 56.888 | 24.082 | 254 | 36.55 | 0.6 | V | 35 | 0 | 55 | 17755 | 11 | VHLP2-18
281630421 | FX-PP-14672 | 56.588 | 24.399 | 257 | 36.55 | 0.6 | V | 33 | 0 | 55 | 17755 | 18 | VHLP2-18
281630525 | FX - 8168-1 | 56.629 | 24.226 | 30 | 30.75 | 0.3 | V | 33 | 0 | 55 | 17755 | 19 | HAA1803
281630555 | FX - 7243-1 | 57.304 | 25.295 | 307 | 42.55 | 1.2 | V | 47 | 0 | 55 | 17755 | 18 | VHLP4-180
281630640 | FX-PP-14424 | 57.162 | 26.751 | 4 | 42.55 | 1.2 | V | 45 | 0 | 55 | 17755 | 17 | VHLP4-180
281640063 | FX-PP-13544 | 57.512 | 24.719 | 44 | 37.35 | 0.64 | V+H | 55 | 0 | 55 | 17755 | 12 | HAE1806D
139027327 | FX - 9239 | 56.199 | 25.313 | 197 | 36.55 | 0.3 | H | 20 | 0 | 27.5 | 17782.5 | -5 | VHLP1-18
197996310 | FX-PP-13768 | 57.162 | 26.751 | 4 | 42.55 | 1.2 | V | 45 | 0 | 27.5 | 17782.5 | 17 | VHLP4-180
281630595 | FX - 6362-1 | 57.889 | 25.362 | 77 | 36.55 | 0.6 | V | 54 | 0 | 27.5 | 17782.5 | 19 | VHLP2-18
112209661 | FX - 7131-2 | 57.164 | 24.881 | 177 | 41.15 | 0.9 | V+H | 50 | 0 | 110 | 17810 | 16 | SUX3-190BB
112738234 | FX - 8693-2 | 56.63 | 23.935 | 335 | 36.35 | 0.6 | V | 50 | 0.12 | 55 | 17810 | 16 | SUX 2 - 190
112790595 | FX - 6988-2 | 56.838 | 27.791 | 141 | 38.85 | 0.8 | V+H | 50 | 0 | 55 | 17810 | 18 | VHLP2.5-180
112889268 | FX - 9132 | 56.954 | 24.099 | 175 | 37.55 | 0.6 | V | 55 | 0 | 55 | 17810 | 18 | Leax - Arkivator 06M
120552883 | FX - 8324-1 | 56.522 | 25.856 | 301 | 36.55 | 0.6 | V | 66 | 0 | 55 | 17810 | 20 | VHLP2-18
120553380 | FX-PP-12909 | 56.354 | 28.187 | 129 | 36.55 | 0.6 | H | 55 | 0 | 55 | 17810 | 12 | VHLP2-180
120553427 | FX-PP-12924 | 55.98 | 27.177 | 353 | 36.35 | 0.6 | V+H | 73 | 0.16 | 55 | 17810 | 16 | SUX 2 - 190
139110030 | FX - 8423-1 | 56.965 | 24.137 | 315 | 36.85 | 0.65 | V | 31 | 0.12 | 110 | 17810 | 10 | AL2-18
148566474 | FX - 6515-1 | 57.833 | 24.735 | 98 | 42.55 | 1.2 | V | 74 | 0 | 55 | 17810 | 19 | THP 12-177S
148567121 | FX - 9413 | 56.323 | 27.541 | 141 | 36.95 | 0.6 | H | 52 | 0 | 55 | 17810 | 16 | COMELIT,HP06-177S SRA
148567667 | FX-PP-12312-1 | 56.694 | 21.329 | 341 | 42.85 | 1.23 | V+H | 30 | 0 | 110 | 17810 | 5 | HAE1812D
154201380 | FX-PP-13511 | 56.965 | 24.137 | 87 | 36.55 | 0.6 | H | 90 | 0 | 55 | 17810 | 11 | VHLP2-18
154260868 | FX - 5497-1 | 57.452 | 22.887 | 65 | 36.85 | 0.6 | H | 60 | 0 | 55 | 17810 | 18 | HPL 06-173SWB
154260911 | FX - 7130-1 | 56.971 | 26.299 | 51 | 36.85 | 0.6 | H | 71 | 0 | 55 | 17810 | 16 | HPL 06-173SWB
168389572 | FX - 5394-1 | 57.246 | 25.342 | 249 | 41.35 | 0.9 | H | 30 | 0 | 55 | 17810 | 12 | HAE1809_00
169157434 | FX - 7817-1 | 57.405 | 21.85 | 199 | 36.55 | 0.6 | V+H | 57 | 0 | 55 | 17810 | 18 | VHLP2-180
169157500 | FX - 8286-1 | 57.332 | 23.129 | 348 | 36.55 | 0.6 | H | 50 | 0 | 55 | 17810 | 16 | VHLP2-18
169157554 | FX - 8348-1 | 57.452 | 22.887 | 315 | 41.35 | 0.9 | V | 59 | 0 | 55 | 17810 | 12 | HAE1809_00
171911209 | FX - 9193-1 | 57.019 | 21.907 | 95 | 41.15 | 0.9 | V+H | 70 | 0 | 55 | 17810 | 16 | SCX 3 - 190 A
171911388 | FX - 6516-1 | 57.833 | 24.735 | 257 | 42.55 | 1.2 | V | 60 | 0 | 55 | 17810 | 19 | THP 12-177S
179095951 | FX - 9734-1 | 56.948 | 24.364 | 19 | 36.35 | 0.6 | V+H | 45 | 0 | 55 | 17810 | 6 | SUX 2 - 190
179099903 | FX - 9539 | 56.406 | 24.162 | 31 | 36.55 | 0.6 | V | 40 | 0 | 55 | 17810 | 18 | VHLP2-18
179100176 | FX-PP-13545 | 57.461 | 24.915 | 136 | 36.35 | 0.6 | V+H | 25 | 0 | 55 | 17810 | 18 | SUX2 - 190BB2H
179100254 | FX - 9198-2 | 56.718 | 24.83 | 117 | 37.35 | 0.64 | V+H | 48 | 0 | 110 | 17810 | 10 | HAE1806D
182685865 | FX - 4273-2 | 57.06 | 25.824 | 135 | 42.15 | 1.2 | H | 47 | 0 | 55 | 17810 | 19 | HAA1812
182685936 | FX - 5243-1 | 56.646 | 25.947 | 356 | 42.55 | 1.2 | V | 46 | 0 | 55 | 17810 | 18 | VHLP4-180
182712576 | FX - 9751-1 | 56.797 | 26.75 | 46 | 41.45 | 1.2 | V+H | 65 | 0 | 110 | 17810 | 13 | ANT3 1.2 18 HPX
182713129 | FX - 5577-2 | 57 | 21.397 | 277 | 35.55 | 0.6 | V+H | 60 | 0 | 56 | 17810 | 19 | ANT3 C 0.6 18 HPX
182713590 | FX-PP-13674 | 56.778 | 24.652 | 155 | 37.35 | 0.64 | V+H | 80 | 0 | 110 | 17810 | 5 | HAE1806D
183207294 | FX-PP-13649 | 56.827 | 24.024 | 49 | 35.55 | 0.6 | V+H | 40 | 0 | 110 | 17810 | 15 | ANT3 C 0.6 18 HPX
183224273 | FX-PP-13703 | 56.98 | 21.998 | 229 | 37.35 | 0.64 | V+H | 26 | 0 | 55 | 17810 | 14 | HAE1806D
183233607 | FX - 8319-2 | 57.445 | 26.924 | 294 | 36.55 | 0.6 | V+H | 32 | 0 | 55 | 17810 | 16 | VHLP2-18
183233650 | FX - 9642 | 57.751 | 24.355 | 259 | 36.55 | 0.6 | V | 51 | 0 | 55 | 17810 | 18 | VHLP2-18
183234094 | FX - 7077-1 | 57.164 | 22.14 | 148 | 36.55 | 0.6 | V | 68 | 0 | 55 | 17810 | 20 | VHLP2-180
186812132 | FX - 4065-2 | 56.922 | 24.21 | 64 | 39.95 | 0.9 | V | 71 | 0 | 110 | 17810 | 16 | AL3-18
186861011 | FX-PP-13733 | 57.164 | 24.881 | 338 | 35.55 | 0.6 | V+H | 40 | 0 | 110 | 17810 | 17 | ANT3 C 0.6 18 HPX
186885230 | FX - 7992-1 | 57.026 | 24.818 | 55 | 36.55 | 0.6 | H | 54 | 0 | 55 | 17810 | 18 | VHLP2-18
186885773 | FX - 9852 | 56.265 | 27.032 | 222 | 36.35 | 0.6 | V+H | 54 | 0 | 55 | 17810 | 16 | SUX 2 - 190
186885883 | FX - 9724 | 56.167 | 27.554 | 247 | 36.55 | 0.6 | V | 65 | 0 | 55 | 17810 | 14 | VHLP2-180
186885935 | FX - 9728 | 56.287 | 27.808 | 42 | 42.55 | 1.2 | H | 51 | 0 | 55 | 17810 | 17 | VHLP4-180
186885952 | FX - 9729 | 56.287 | 27.808 | 277 | 41.35 | 0.9 | V | 52 | 0 | 55 | 17810 | 12 | HAE1809_00
186885969 | FX - 9730 | 56.336 | 27.986 | 6 | 36.55 | 0.6 | H | 52 | 0 | 55 | 17810 | 15 | VHLP2-180
186885986 | FX - 9731 | 56.336 | 27.986 | 233 | 36.55 | 0.6 | V | 73 | 0 | 55 | 17810 | 17 | VHLP2-180
186886055 | FX - 8686-2 | 56.513 | 21.002 | 325 | 37.35 | 0.64 | V+H | 35 | 0 | 55 | 17810 | 17 | HAE1806D
198006308 | FX - 9854-1 | 57.523 | 25.065 | 190 | 35.55 | 0.6 | V+H | 25 | 0 | 110 | 17810 | 18 | ANT3 C 0.6 18 HPX
198062350 | FX-PP-13661 | 56.694 | 21.329 | 221 | 37.35 | 0.64 | V+H | 35 | 0 | 110 | 17810 | 8 | HAE1806D
213249208 | FX-PP-12230 | 56.83 | 24.483 | 226 | 36.35 | 0.6 | V+H | 50 | 0 | 55 | 17810 | 10 | SUX 2 - 190
213249265 | FX-PP-13737 | 56.641 | 23.73 | 91 | 35.55 | 0.6 | V+H | 60 | 0 | 110 | 17810 | 16 | ANT3 C 0.6 18 HPX
220978510 | FX-PP-12303 | 56.065 | 26.134 | 192 | 42.55 | 1.2 | V | 66 | 0 | 55 | 17810 | 18 | VHLP4-180
220984709 | FX-PP-12314 | 56.539 | 22.216 | 265 | 36.55 | 0.6 | H | 78 | 0 | 55 | 17810 | 18 | VHLP2-18
220984822 | FX-PP-12319 | 56.517 | 23.531 | 55 | 36.55 | 0.6 | H | 40 | 0 | 55 | 17810 | 16 | VHLP2-18
221003067 | FX - 7064-2 | 57.246 | 25.342 | 7 | 35.55 | 0.6 | V+H | 40 | 0 | 110 | 17810 | 18 | ANT3 C 0.6 18 HPX
221005300 | FX-PP-12020-1 | 56.694 | 24.263 | 138 | 35.55 | 0.6 | V+H | 45 | 0 | 110 | 17810 | 14 | ANT3 C 0.6 18 HPX
221020107 | FX - 5580-2 | 57.398 | 24.436 | 2 | 41.45 | 1.2 | V+H | 50 | 0 | 110 | 17810 | 10 | ANT3 1.2 18 HPX
221021659 | FX-PP-13873 | 57.051 | 22.577 | 209 | 41.45 | 1.2 | V+H | 50 | 0 | 110 | 17810 | 10 | ANT3 1.2 18 HPX
226676465 | FX-PP-13776 | 57.719 | 25.43 | 7 | 41.45 | 1.2 | V+H | 45 | 0 | 110 | 17810 | 17 | ANT3 1.2 18 HPX
226676676 | FX-PP-13694 | 55.931 | 26.611 | 31 | 35.55 | 0.6 | V+H | 33 | 0 | 110 | 17810 | 15 | ANT3 C 0.6 18 HPX
240408079 | FX-PP-13415 | 57.85 | 25.052 | 46 | 42.55 | 1.2 | V | 58 | 0 | 55 | 17810 | 11 | VHLP4-180
242876643 | FX-PP-13910 | 57.362 | 24.97 | 244 | 35.55 | 0.6 | V+H | 40 | 0 | 55 | 17810 | 17 | ANT3 C 0.6 18 HPX
242879941 | FX - 7075-1 | 57.517 | 26.411 | 56 | 36.55 | 0.6 | V | 62 | 0 | 55 | 17810 | 16 | VHLP2-180
242880418 | FX - 9118-1 | 55.872 | 26.534 | 326 | 36.55 | 0.6 | V | 32 | 0 | 55 | 17810 | 12 | VHLP2-18
242880574 | FX-PP-12430 | 56.88 | 23.939 | 118 | 31.85 | 0.3 | H | 36 | 0 | 55 | 17810 | 12 | VHLP1-180
242883542 | FX-PP-13705 | 56.971 | 26.299 | 240 | 35.55 | 0.6 | V+H | 55 | 0 | 55 | 17810 | 23 | ANT3 C 0.6 18 HPX
242917413 | FX-PP-13734-1 | 57.382 | 25.956 | 230 | 35.55 | 0.6 | V+H | 30 | 0 | 110 | 17810 | 19 | ANT3 C 0.6 18 HPX
243383808 | FX-PP-12029 | 57.451 | 26.588 | 216 | 36.55 | 0.6 | H | 39 | 0 | 55 | 17810 | 16 | VHLP2-180
243384210 | FX - 6251-2 | 57.075 | 26.584 | 220 | 41.45 | 1.2 | V+H | 75 | 0 | 110 | 17810 | 12 | ANT3 1.2 18 HPX
243385099 | FX - 8326-2 | 56.587 | 26.689 | 71 | 41.45 | 1.2 | V+H | 55 | 0 | 110 | 17810 | 12 | ANT3 1.2 18 HPX
243385165 | FX - 9539-1 | 56.406 | 24.162 | 31 | 35.55 | 0.6 | V+H | 40 | 0 | 110 | 17810 | 18 | ANT3 C 0.6 18 HPX
243385206 | FX-PP-12031-1 | 56.596 | 21.534 | 84 | 35.55 | 0.6 | V+H | 45 | 0 | 110 | 17810 | 18 | ANT3 C 0.6 18 HPX
243419803 | FX-PP-14061 | 57.218 | 21.67 | 49 | 35.55 | 0.6 | V+H | 30 | 0 | 55 | 17810 | 14 | ANT3 C 0.6 18 HPX
243831510 | FX-PP-12593 | 57.452 | 22.887 | 142 | 36.35 | 0.6 | V+H | 60 | 0 | 55 | 17810 | 12 | SUX 2 - 190
243831529 | FX-PP-12591 | 56.97 | 23.562 | 307 | 36.35 | 0.6 | V+H | 40 | 0 | 55 | 17810 | 6 | SUX 2 - 190
243831549 | FX - 9857-1 | 57.235 | 27.493 | 253 | 40.15 | 0.9 | V | 78 | 0 | 55 | 17810 | 20 | AN-3324-1
243831790 | FX-PP-12431 | 57.709 | 24.681 | 126 | 40.15 | 0.9 | H | 43 | 0 | 55 | 17810 | 12 | AN-3324-1
243865392 | FX-PP-14107 | 56.987 | 23.314 | 65 | 36.35 | 0.6 | V+H | 45 | 0.16 | 55 | 17810 | 16 | SUX2 - 190BB2H
243865838 | FX-PP-14111 | 56.694 | 22.452 | 322 | 36.55 | 0.6 | V | 40 | 0 | 55 | 17810 | 8 | VHLP2-18
252590430 | FX-PP-13995 | 56.06 | 26.289 | 7 | 35.55 | 0.6 | V+H | 50 | 0 | 55 | 17810 | 16 | ANT3 C 0.6 18 HPX
252619726 | FX-PP-14158 | 57.118 | 24.32 | 284 | 41.45 | 1.2 | V+H | 50 | 0 | 110 | 17810 | 5 | ANT3 1.2 18 HPX
254687930 | FX-PP-14204 | 56.078 | 26.684 | 307 | 35.55 | 0.6 | V+H | 45 | 0 | 55 | 17810 | 13 | ANT3 C 0.6 18 HPX
254793458 | FX-PP-12646 | 56.936 | 21.916 | 219 | 36.35 | 0.6 | V+H | 48 | 0 | 55 | 17810 | 12 | SUX 2 - 190
254801632 | FX-PP-14231 | 57.164 | 24.881 | 60 | 35.55 | 0.6 | V+H | 30 | 0 | 110 | 17810 | 16 | ANT3 C 0.6 18 HPX
254801701 | FX-PP-14233 | 57.078 | 23.248 | 310 | 35.55 | 0.6 | V+H | 36 | 0 | 110 | 17810 | 17 | ANT3 C 0.6 18 HPX
260752886 | FX-PP-14297 | 57.467 | 24.478 | 166 | 41.45 | 1.2 | V+H | 45 | 0 | 110 | 17810 | 10 | ANT3 1.2 18 HPX
260753626 | FX-PP-14298 | 57.658 | 24.384 | 344 | 35.55 | 0.6 | V+H | 40 | 0 | 110 | 17810 | 20 | ANT3 C 0.6 18 HPX
261415394 | FX-PP-14058 | 56.537 | 21.166 | 104 | 35.55 | 0.6 | V+H | 45 | 0 | 55 | 17810 | 14 | ANT3 C 0.6 18 HPX
261448588 | FX-PP-14312 | 56.86 | 24.184 | 158 | 35.55 | 0.6 | V+H | 144 | 0 | 110 | 17810 | 17 | ANT3 C 0.6 18 HPX
261475926 | FX-PP-14096 | 56.647 | 23.753 | 212 | 35.55 | 0.6 | V+H | 45 | 0 | 110 | 17810 | 18 | ANT3 C 0.6 18 HPX
262414825 | FX - 7127-2 | 56.691 | 24.097 | 327 | 42.35 | 1.2 | V+H | 45 | 0 | 55 | 17810 | 15 | VHPX4-180A
269916743 | FX-PP-14238 | 57.536 | 25.42 | 69 | 35.55 | 0.6 | V+H | 26 | 0 | 110 | 17810 | 12 | ANT3 C 0.6 18 HPX
272786213 | FX-PP-14516 | 56.138 | 26.369 | 334 | 41.45 | 1.2 | V+H | 35 | 0 | 55 | 17810 | 8 | ANT3 1.2 18 HPX
272786247 | FX-PP-14517 | 56.881 | 23.633 | 43 | 35.55 | 0.6 | V+H | 42 | 0 | 110 | 17810 | 15 | ANT3 C 0.6 18 HPX
272877342 | FX-PP-14534 | 57.22 | 22.156 | 282 | 35.55 | 0.6 | V+H | 50 | 0 | 110 | 17810 | 20 | ANT3 C 0.6 18 HPX
272968294 | FX-PP-14356 | 56.504 | 25.213 | 355 | 35.55 | 0.6 | V+H | 55 | 0 | 110 | 17810 | 17 | ANT3 C 0.6 18 HPX
272968328 | FX-PP-12877 | 56.957 | 23.954 | 66 | 36.35 | 0.6 | V+H | 61 | 0 | 55 | 17810 | 5 | SUX 2 - 190
272976017 | FX-PP-14575 | 56.79 | 23.256 | 77 | 35.55 | 0.6 | V+H | 50 | 0 | 110 | 17810 | 15 | ANT3 C 0.6 18 HPX
273006299 | FX-PP-14613 | 56.658 | 27.499 | 18 | 41.45 | 1.2 | V+H | 70 | 0 | 110 | 17810 | 18 | ANT3 1.2 18 HPX
273007442 | FX-PP-14616 | 57.255 | 22.599 | 51 | 35.55 | 0.6 | V+H | 30 | 0 | 110 | 17810 | 20 | ANT3 C 0.6 18 HPX
281630657 | FX-PP-14423 | 56.727 | 24.823 | 239 | 42.55 | 1.2 | V | 69 | 0 | 27.5 | 17810 | 15 | VHLP4-180
281664576 | FX-PP-14452 | 57.492 | 25.992 | 30 | 35.55 | 0.6 | V+H | 45 | 0 | 110 | 17810 | 18 | ANT3 C 0.6 18 HPX
281664618 | FX-PP-14442 | 56.718 | 24.83 | 321 | 35.55 | 0.6 | V+H | 45 | 0 | 110 | 17810 | 17 | ANT3 C 0.6 18 HPX
281664638 | FX-PP-14438 | 55.938 | 26.932 | 93 | 35.55 | 0.6 | V+H | 50 | 0 | 110 | 17810 | 20 | ANT3 C 0.6 18 HPX
281666272 | FX-PP-14689 | 56.148 | 26.743 | 250 | 41.45 | 1.2 | V+H | 60 | 0 | 110 | 17810 | 10 | ANT3 1.2 18 HPX
281678140 | FX-PP-14692 | 56.13 | 27.01 | 314 | 41.45 | 1.2 | V+H | 47 | 0 | 110 | 17810 | 10 | ANT3 1.2 18 HPX
281686225 | FX-PP-14704 | 56.362 | 27.263 | 64 | 35.55 | 0.6 | V+H | 30 | 0 | 110 | 17810 | 20 | ANT3 C 0.6 18 HPX
281686247 | FX-PP-14705 | 56.481 | 21.37 | 283 | 41.45 | 1.2 | V+H | 40 | 0 | 110 | 17810 | 13 | ANT3 1.2 18 HPX
281848258 | FX-PP-14712 | 57.632 | 25.694 | 244 | 41.45 | 1.2 | V+H | 55 | 0 | 110 | 17810 | 13 | ANT3 1.2 18 HPX
281848554 | FX-PP-14716 | 57.451 | 26.588 | 216 | 35.55 | 0.6 | V+H | 40 | 0 | 110 | 17810 | 20 | ANT3 C 0.6 18 HPX
281910417 | FX-PP-12229-1 | 56.953 | 24.442 | 99 | 36.35 | 0.6 | V+H | 55 | -0.1 | 110 | 17810 | 10 | SUX 2 - 190
120993148 | FX-PP-13091 | 56.674 | 22.019 | 180 | 31.85 | 0.3 | H | 70 | -0.49 | 27.5 | 17837.5 | 12 | VHLP1-180
120993174 | FX-PP-13092 | 55.799 | 26.813 | 244 | 42.55 | 1.2 | H | 65 | 0 | 27.5 | 17837.5 | 12 | VHLP4-180
92584871 | FX - 9021 | 56.86 | 24.184 | 69 | 36.55 | 0.6 | V | 40 | 0 | 55 | 17865 | 18 | VHLP2-180
103956272 | FX-PP-12328-1 | 56.096 | 27.525 | 217 | 41.15 | 0.9 | V+H | 50 | 0 | 55 | 17865 | 18 | SUX3-190BB
112737934 | FX - 9250 | 56.874 | 22.988 | 295 | 42.55 | 1.2 | H | 78 | 0 | 55 | 17865 | 18 | THP 12-177S
112738221 | FX - 5450-2 | 56.557 | 23.995 | 254 | 42.35 | 1.2 | V+H | 60 | 0 | 55 | 17865 | 10 | VHPX4-180A
131743922 | FX-PP-13340 | 57.512 | 24.719 | 6 | 37.35 | 0.64 | V+H | 33 | 0 | 55 | 17865 | 13 | HAE1806D
144599256 | FX - 5528-1 | 57.762 | 24.891 | 217 | 36.85 | 0.6 | V | 60 | 0 | 55 | 17865 | 18 | HPL 06-173SWB
154260826 | FX - 5399-1 | 56.971 | 26.299 | 39 | 42.55 | 1.2 | V | 114 | 0 | 55 | 17865 | 20 | THP 12-177S
169157275 | FX - 5495-1 | 56.682 | 25.967 | 201 | 42.55 | 0.6 | V | 43 | 0 | 55 | 17865 | 14 | HPL 06-173SWB
169157300 | FX - 5583-1 | 57.028 | 22.982 | 100 | 41.35 | 0.9 | H | 31 | 0 | 55 | 17865 | 14 | HAE1809_00
169157642 | FX - 9643 | 57.179 | 26.03 | 109 | 36.55 | 0.6 | V | 72 | 0 | 55 | 17865 | 17 | VHLP2-18
169157761 | FX - 7073-1 | 57.523 | 25.065 | 269 | 36.55 | 0.6 | H | 45 | 0 | 55 | 17865 | 20 | VHLP2-180
175953882 | FX-PP-12228-1 | 56.733 | 24.398 | 174 | 42.35 | 1.2 | V+H | 50 | 0 | 110 | 17865 | 11 | VHPX4-180A
178995617 | FX - 9492-1 | 57.233 | 22.588 | 182 | 42.55 | 1.2 | H | 59 | 0 | 27.5 | 17865 | 10 | VHLP4-180
179099337 | FX - 9749 | 57.24 | 26.887 | 52 | 40.15 | 0.9 | V | 50 | 0 | 55 | 17865 | 15 | AN-3324-1
179099377 | FX - 9752 | 56.717 | 26.173 | 72 | 42.55 | 1.2 | V | 60 | 0 | 55 | 17865 | 15 | VHLP4-180
179099943 | FX - 9541 | 56.53 | 27.142 | 193 | 42.55 | 1.2 | V | 30 | 0 | 55 | 17865 | 20 | VHLP4-180
179099963 | FX - 9543 | 55.834 | 26.875 | 83 | 41.35 | 0.96 | V | 50 | 0 | 55 | 17865 | 15 | HAE1809
179099983 | FX - 9544 | 55.872 | 26.534 | 300 | 41.35 | 0.96 | H | 50 | 0 | 55 | 17865 | 14 | HAE1809
183233239 | FX - 6231-1 | 56.513 | 21.002 | 192 | 36.55 | 0.6 | V | 40 | 0 | 55 | 17865 | 16 | VHLP2-18
183233670 | FX - 9644 | 56.658 | 27.499 | 264 | 42.55 | 1.2 | V | 50 | 0 | 55 | 17865 | 16 | VHLP4-180
183233832 | FX - 7821-1 | 56.874 | 22.988 | 72 | 36.55 | 0.6 | V | 45 | 0 | 55 | 17865 | 18 | VHLP2-180
186885390 | FX - 7246-1 | 56.694 | 23.48 | 245 | 36.55 | 0.6 | V | 43 | 0 | 55 | 17865 | 18 | VHLP2-18
186885424 | FX - 7641-1 | 57.078 | 23.248 | 127 | 36.55 | 0.6 | H | 35 | 0 | 55 | 17865 | 18 | VHLP2-18
186885682 | FX - 9851 | 56.265 | 27.032 | 37 | 39.85 | 0.9 | V+H | 59 | 0 | 55 | 17865 | 16 | SUX 3 - 190 A
186886116 | FX-PP-13635 | 57.407 | 27.077 | 146 | 42.85 | 1.23 | V+H | 30 | 0 | 55 | 17865 | 7 | HAE1812D
198005088 | FX - 9755 | 57.454 | 26.369 | 94 | 36.55 | 0.6 | V | 78 | 0 | 55 | 17865 | 14 | VHLP2-180
198005360 | FX-PP-12035 | 57.22 | 22.156 | 126 | 42.55 | 1.2 | H | 45 | 0 | 55 | 17865 | 16 | VHLP4-180
198005431 | FX - 9762 | 56.406 | 24.162 | 230 | 42.55 | 1.2 | V+H | 45 | 0 | 55 | 17865 | 12 | VHLPX4-180
198063713 | FX - 9809 | 56.335 | 26.374 | 206 | 36.55 | 0.6 | H | 50 | 0 | 55 | 17865 | 13 | VHLP2-18
213249127 | FX - 7639-2 | 56.661 | 23.026 | 81 | 42.55 | 1.2 | V+H | 40 | 0 | 55 | 17865 | 18 | VHLPX4-180
213249148 | FX - 7721-2 | 56.677 | 22.543 | 284 | 42.55 | 1.2 | V+H | 75 | 0 | 55 | 17865 | 18 | VHLPX4-180
213249342 | FX-PP-13755 | 56.308 | 24.345 | 285 | 36.55 | 0.6 | V | 15 | 0 | 55 | 17865 | 11 | VHLP2-18
220978549 | FX-PP-12305 | 56.593 | 24.523 | 253 | 36.55 | 0.6 | V | 39 | 0 | 55 | 17865 | 18 | VHLP2-18
220984770 | FX-PP-12316 | 56.677 | 22.543 | 176 | 36.55 | 0.6 | H | 29 | 0 | 55 | 17865 | 18 | VHLP2-18
220984805 | FX-PP-12318 | 56.361 | 21.562 | 188 | 36.55 | 0.6 | V | 50 | 0 | 55 | 17865 | 16 | VHLP2-18
220984915 | FX-PP-12325 | 57.762 | 24.891 | 4 | 39.05 | 0.75 | H | 50 | 0 | 55 | 17865 | 18 | VHP2.5-180
226676566 | FX-PP-13793 | 56.593 | 24.523 | 141 | 35.55 | 0.6 | V+H | 32 | 0 | 55 | 17865 | 13 | ANT3 C 0.6 18 HPX
242936181 | FX-PP-13992 | 57.246 | 25.342 | 158 | 36.55 | 0.6 | H | 9 | 0 | 55 | 17865 | 9 | VHLP2-18
242956341 | FX - 7076-3 | 57.629 | 22.572 | 183 | 42.55 | 1.2 | V+H | 40 | 0 | 55 | 17865 | 8 | VHLP4-180
242967598 | FX-PP-13845 | 57.382 | 25.956 | 45 | 41.15 | 0.9 | V+H | 30 | 0 | 55 | 17865 | 15 | SUX3-190BB
242971118 | FX-PP-12342 | 56.153 | 21.028 | 260 | 36.55 | 0.6 | V | 45 | -0.1 | 55 | 17865 | 13 | VHLP2-180
243383861 | FX-PP-12034 | 56.704 | 27.388 | 307 | 36.55 | 0.6 | V | 41 | 0 | 55 | 17865 | 20 | VHLP2-180
243383878 | FX-PP-12041 | 57.388 | 26.181 | 207 | 36.55 | 0.6 | H | 49 | 0 | 55 | 17865 | 15 | VHLP2-180
243383895 | FX-PP-12042 | 57.319 | 26.159 | 359 | 36.55 | 0.6 | V | 55 | 0 | 55 | 17865 | 16 | VHLP2-180
243418994 | FX-PP-14057 | 56.855 | 24.373 | 236 | 35.55 | 0.6 | V+H | 50 | 0 | 55 | 17865 | 16 | ANT3 C 0.6 18 HPX
243831489 | FX-PP-12594 | 57.57 | 22.657 | 308 | 36.35 | 0.6 | V+H | 40 | 0 | 55 | 17865 | 12 | SUX 2 - 190
243831629 | FX-PP-12445 | 56.098 | 21.151 | 178 | 36.55 | 0.6 | H | 50 | 0 | 55 | 17865 | 10 | VHLP2-180
243831648 | FX-PP-12442 | 57.346 | 27.192 | 135 | 36.55 | 0.6 | H | 49 | 0 | 55 | 17865 | 14 | VHLP2-180
243831690 | FX-PP-12440 | 57.632 | 25.694 | 348 | 36.55 | 0.6 | H | 45 | 0 | 55 | 17865 | 16 | VHLP2-180
243831710 | FX-PP-12439 | 56.494 | 27.874 | 338 | 40.15 | 0.9 | V | 55 | 0 | 55 | 17865 | 10 | AN-3324-1
243831730 | FX-PP-12435 | 57.632 | 25.694 | 274 | 36.55 | 0.6 | V | 50 | 0 | 55 | 17865 | 14 | VHLP2-180
243865866 | FX-PP-14112 | 56.643 | 22.385 | 241 | 36.15 | 0.6 | H | 31 | 0 | 27.5 | 17865 | 19 | HAA1806
252590382 | FX - 5161-2 | 55.872 | 26.534 | 127 | 41.45 | 1.2 | V+H | 40 | 0 | 55 | 17865 | 14 | ANT3 1.2 18 HPX
252590401 | FX-PP-13996 | 56.746 | 27.912 | 51 | 38.85 | 0.8 | H | 50 | 0 | 55 | 17865 | 13 | VHLP2.5-180
254687853 | FX-PP-14203 | 56.516 | 25.926 | 206 | 35.55 | 0.6 | V+H | 35 | 0 | 55 | 17865 | 13 | ANT3 C 0.6 18 HPX
262421167 | FX - 7844-1 | 57.241 | 24.465 | 141 | 32.05 | 0 | V+H | 35 | 0 | 55 | 17865 | 8 | SUX1-190CB
272889756 | FX-PP-14272 | 56.992 | 24.243 | 233 | 45.65 | 1.8 | H | 32 | 0 | 55 | 17865 | 18 | VHLPX6-18
272889774 | FX - 8707-2 | 57.154 | 24.658 | 44 | 36.35 | 0.6 | V+H | 46 | 0 | 55 | 17865 | 16 | SUX 2 - 190
281910347 | FX-PP-12778 | 56.406 | 24.162 | 112 | 36.35 | 0.6 | V+H | 45 | 0 | 55 | 17865 | 12 | SUX 2 - 190
242905665 | FX-PP-13940 | 56.941 | 24.204 | 323 | 36.15 | 0.6 | H | 15 | 0 | 27.5 | 17892.5 | 10 | HAA1806
92584922 | FX-PP-12641 | 55.872 | 26.534 | 132 | 36.35 | 0.6 | V+H | 45 | 0 | 55 | 17920 | 14 | SUX 2 - 190
112209726 | FX-PP-13086 | 57.255 | 22.599 | 242 | 42.55 | 1.2 | V+H | 50 | 0 | 110 | 17920 | 10 | VHLPX4-180
112209747 | FX-PP-13087 | 57.332 | 23.129 | 82 | 42.35 | 1.2 | V+H | 45 | 0 | 110 | 17920 | 16 | VHPX4-180A
112868167 | FX - 9364 | 57.255 | 22.599 | 15 | 36.85 | 0.6 | V | 60 | 0 | 55 | 17920 | 18 | HPL 06-173SWB
112889268 | FX - 9132 | 56.954 | 24.099 | 175 | 37.55 | 0.6 | V | 55 | 0 | 55 | 17920 | 18 | Leax - Arkivator 06M
115778932 | FX - 8997-1 | 56.827 | 24.024 | 139 | 36.35 | 0.6 | V+H | 35 | 0.01 | 110 | 17920 | 15 | SUX2 - 190BB2H
121023925 | FX - 8436 | 57.042 | 24.301 | 37 | 36.95 | 0.6 | H | 154 | 0 | 55 | 17920 | 17 | Integra-18_06
131749256 | FX - 8682-2 | 56.837 | 25.145 | 245 | 42.85 | 1.23 | V+H | 50 | 0 | 110 | 17920 | 7 | HAE1812D
131753903 | FX-PP-13343 | 57.08 | 24.325 | 153 | 37.35 | 0.64 | V+H | 45 | 0 | 110 | 17920 | 10 | HAE1806D
139027344 | FX - 9271 | 56.968 | 24.027 | 30 | 36.55 | 0.6 | H | 35 | 0 | 27.5 | 17920 | 0 | VHLP2-18
139083835 | FX - 9682-2 | 56.677 | 22.543 | 94 | 35.95 | 0.66 | V+H | 45 | -0.13 | 110 | 17920 | 10 | MT518M49VHAV
139095504 | FX - 8327-2 | 56.587 | 26.689 | 286 | 42.85 | 1.23 | V+H | 45 | 0 | 110 | 17920 | 8 | HAE1812D
139095613 | FX - 8322-2 | 57.246 | 25.342 | 201 | 42.55 | 1.2 | V+H | 35 | 0 | 55 | 17920 | 6 | VHLP4-180
139757147 | FX - 4731-2 | 57.118 | 24.32 | 339 | 37.35 | 0.64 | V+H | 50 | 0 | 55 | 17920 | 8 | HAE1806D
144816717 | FX - 6103-2 | 56.629 | 25.13 | 105 | 42.55 | 1.2 | V+H | 65 | 0 | 110 | 17920 | 12 | VHLPX4-180
148543179 | FX - 8844-2 | 56.91 | 25.62 | 283 | 42.85 | 1.23 | V+H | 60 | 0 | 110 | 17920 | 8 | HAE1812D
148563257 | FX - 9267-2 | 56.517 | 23.531 | 223 | 42.35 | 1.2 | V+H | 44 | 0 | 110 | 17920 | 12 | VHPX4-180A
148708204 | FX - 7702-1 | 56.71 | 21.598 | 101 | 36.55 | 0.6 | V | 35 | 0 | 55 | 17920 | 18 | VHLP2-18
152081813 | FX - 7998-2 | 56.596 | 21.75 | 242 | 37.35 | 0.64 | V+H | 50 | 0 | 110 | 17920 | 13 | HAE1806D
152081890 | FX - 8325-2 | 56.837 | 25.145 | 51 | 42.85 | 1.23 | V+H | 40 | 0 | 55 | 17920 | 4 | HAE1812D
154261512 | FX-PP-13173 | 56.516 | 25.926 | 54 | 36.35 | 0.6 | V+H | 40 | 0 | 110 | 17920 | 8 | SUX2 - 190BB2H
154261575 | FX - 5407-2 | 56.596 | 21.75 | 32 | 42.85 | 1.23 | V+H | 65 | 0 | 110 | 17920 | 10 | HAE1812D
154261614 | FX-PP-13445 | 56.361 | 21.562 | 283 | 37.35 | 0.64 | V+H | 36 | 0 | 55 | 17920 | 15 | HAE1806D
168207852 | FX-PP-13558 | 56.947 | 23.616 | 282 | 36.55 | 0.6 | V+H | 40 | 0 | 55 | 17920 | 14 | VHLP2-180
179099863 | FX - 9537 | 56.126 | 25.987 | 104 | 42.55 | 1.2 | H | 70 | 0 | 55 | 17920 | 19 | VHLP4-180
182685913 | FX - 4929-1 | 57.06 | 25.824 | 135 | 42.15 | 1.2 | V | 47 | 0 | 55 | 17920 | 19 | HAA1812
182707387 | FX-PP-13662 | 56.856 | 24.708 | 45 | 37.35 | 0.64 | V+H | 80 | 0 | 110 | 17920 | 11 | HAE1806D
182714146 | FX - 8321-2 | 57.23 | 25.058 | 108 | 41.45 | 1.2 | V+H | 45 | 0 | 110 | 17920 | 8 | ANT3 1.2 18 HPX
183233496 | FX - 9618 | 56.485 | 24.331 | 149 | 36.85 | 0.6 | H | 45 | 0 | 55 | 17920 | 14 | HPL 06-173SWB
183234325 | FX - 9262-1 | 57.523 | 25.452 | 95 | 37.35 | 0.64 | V+H | 32 | 0 | 110 | 17920 | 6 | HAE1806D
183234348 | FX - 9392-1 | 57.179 | 26.03 | 229 | 37.35 | 0.64 | V+H | 72 | 0 | 110 | 17920 | 14 | HAE1806D
186812050 | FX-PP-13690 | 56.962 | 24.036 | 344 | 36.85 | 0.65 | V | 36 | 0 | 110 | 17920 | 1 | AL2-18
186827377 | FX-PP-13713 | 56.924 | 24.416 | 153 | 35.55 | 0.6 | V+H | 50 | 0 | 110 | 17920 | 10 | ANT3 C 0.6 18 HPX
186857694 | FX-PP-13729 | 57.113 | 21.45 | 302 | 42.85 | 1.23 | V+H | 50 | 0 | 55 | 17920 | 8 | HAE1812D
186857760 | FX - 8323-2 | 56.652 | 25.439 | 64 | 36.85 | 0.6 | V+H | 60 | -0.1 | 110 | 17920 | 19 | HPL 06-173SWB
186857787 | FX-PP-13406 | 56.681 | 22.025 | 60 | 37.35 | 0.64 | V+H | 57 | 0 | 110 | 17920 | 13 | HAE1806D
186872857 | FX-PP-13743 | 57.304 | 25.295 | 94 | 35.55 | 0.6 | V+H | 54 | 0 | 110 | 17920 | 17 | ANT3 C 0.6 18 HPX
186885901 | FX - 9725 | 56.5 | 22.844 | 170 | 42.35 | 1.2 | V+H | 60 | 0 | 55 | 17920 | 16 | SUX 4 - 190 (P)
186885918 | FX - 9726 | 56.474 | 22.89 | 222 | 39.85 | 0.9 | V+H | 50 | 0 | 55 | 17920 | 16 | SUX 3 - 190 A
186886078 | FX - 9468-2 | 56.513 | 21.002 | 287 | 37.35 | 0.64 | V+H | 40 | 0 | 55 | 17920 | 17 | HAE1806D
198005105 | FX - 9756 | 57.773 | 26.021 | 101 | 42.55 | 1.2 | V | 70 | 0 | 55 | 17920 | 14 | VHLP4-180
198006034 | FX-PP-13659 | 57.276 | 25.228 | 326 | 37.35 | 0.64 | V+H | 40 | 0 | 110 | 17920 | 11 | HAE1806D
198053849 | FX-PP-13783 | 56.883 | 21.823 | 11 | 35.55 | 0.6 | V+H | 50 | 0 | 110 | 17920 | 15 | ANT3 C 0.6 18 HPX
198063960 | FX-PP-13714 | 56.406 | 24.162 | 302 | 35.55 | 0.6 | V+H | 45 | 0 | 110 | 17920 | 17 | ANT3 C 0.6 18 HPX
198085434 | FX-PP-13710 | 56.962 | 24.036 | 188 | 36.85 | 0.65 | H | 26 | 0 | 110 | 17920 | 12 | AL2-18
213249242 | FX-PP-13735 | 56.553 | 21.1 | 216 | 35.55 | 0.6 | V+H | 45 | 0 | 110 | 17920 | 12 | ANT3 C 0.6 18 HPX
220978530 | FX-PP-12304 | 55.953 | 26.129 | 294 | 36.55 | 0.6 | V | 75 | 0 | 55 | 17920 | 18 | VHLP2-18
220984881 | FX-PP-12323 | 55.85 | 26.487 | 345 | 36.85 | 0.6 | V | 55 | 0 | 55 | 17920 | 18 | HPL 06-173SWB
221008022 | FX-PP-13870 | 57.467 | 24.478 | 18 | 35.55 | 0.6 | V+H | 50 | 0 | 110 | 17920 | 11 | ANT3 C 0.6 18 HPX
221018651 | FX-PP-12035-1 | 57.22 | 22.156 | 126 | 35.55 | 0.6 | V+H | 45 | 0 | 110 | 17920 | 20 | ANT3 C 0.6 18 HPX
221018744 | FX - 7040-2 | 57.012 | 24.96 | 247 | 41.45 | 1.2 | V+H | 40 | 0 | 110 | 17920 | 12 | ANT3 1.2 18 HPX
221022165 | FX-PP-13876 | 57.164 | 24.881 | 69 | 41.45 | 1.2 | V+H | 45 | 0 | 110 | 17920 | 10 | ANT3 1.2 18 HPX
242879961 | FX - 8291-1 | 56.743 | 22.692 | 330 | 36.55 | 0.6 | H | 80 | 0 | 55 | 17920 | 19 | VHLP2-18
242917328 | FX - 7141-2 | 56.339 | 26.801 | 39 | 35.55 | 0.6 | V+H | 75 | 0 | 110 | 17920 | 16 | ANT3 C 0.6 18 HPX
242917391 | FX-PP-13738 | 56.425 | 28.048 | 317 | 35.55 | 0.6 | V+H | 55 | 0 | 110 | 17920 | 14 | ANT3 C 0.6 18 HPX
242967542 | FX - 9268-2 | 56.517 | 23.531 | 324 | 37.35 | 0.64 | V+H | 50 | 0 | 110 | 17920 | 14 | HAE1806D
242970456 | FX-PP-12508 | 56.957 | 23.954 | 290 | 36.55 | 0.6 | V+H | 45 | 0 | 55 | 17920 | 6 | VHLP2-180
243384884 | FX - 6991-2 | 56.335 | 26.374 | 45 | 41.45 | 1.2 | V+H | 60 | 0 | 110 | 17920 | 11 | ANT3 1.2 18 HPX
243385117 | FX - 8368-2 | 56.838 | 27.791 | 46 | 35.55 | 0.6 | V+H | 30 | 0 | 110 | 17920 | 18 | ANT3 C 0.6 18 HPX
243385242 | FX-PP-12507-1 | 56.228 | 21.102 | 249 | 35.55 | 0.6 | V+H | 40 | 0 | 110 | 17920 | 22 | ANT3 C 0.6 18 HPX
243831267 | FX-PP-13798 | 56.096 | 27.525 | 54 | 35.55 | 0.6 | V+H | 35 | 0 | 110 | 17920 | 15 | ANT3 C 0.6 18 HPX
243831296 | FX-PP-13792 | 56.127 | 27.752 | 138 | 35.55 | 0.6 | V+H | 50 | 0 | 55 | 17920 | 17 | ANT3 C 0.6 18 HPX
243831593 | FX - 7828-1 | 56.521 | 27.42 | 73 | 36.35 | 0.6 | V+H | 35 | 0 | 55 | 17920 | 10 | SUX 2 - 190
243860853 | FX-PP-14097 | 56.694 | 24.263 | 242 | 35.55 | 0.6 | V+H | 50 | 0 | 110 | 17920 | 17 | ANT3 C 0.6 18 HPX
249777033 | FX-PP-13983 | 55.866 | 26.584 | 265 | 35.55 | 0.6 | V+H | 28 | 0 | 110 | 17920 | 9 | ANT3 C 0.6 18 HPX
252626925 | FX-PP-14160 | 56.86 | 24.184 | 112 | 37.35 | 0.64 | V+H | 30 | 0 | 110 | 17920 | 7 | HAE1806D
252627094 | FX-PP-14161 | 57.892 | 25.365 | 83 | 42.55 | 1.2 | V+H | 55 | 0 | 110 | 17920 | 15 | VHLPX4-180
252683267 | FX-PP-14193 | 56.914 | 23.783 | 203 | 37.35 | 0.64 | V | 45 | 0 | 55 | 17920 | 8 | HAE1806D
254801498 | FX-PP-14229 | 56.804 | 24.753 | 273 | 35.55 | 0.6 | V+H | 45 | 0 | 110 | 17920 | 16 | ANT3 C 0.6 18 HPX
261475872 | FX-PP-14101 | 56.694 | 24.263 | 15 | 41.45 | 1.2 | V+H | 40 | 0 | 110 | 17920 | 9 | ANT3 1.2 18 HPX
262422200 | FX-PP-13875 | 57.218 | 21.67 | 146 | 41.45 | 1.2 | V+H | 26 | 0 | 110 | 17920 | 9 | ANT3 1.2 18 HPX
262444902 | FX-PP-14443 | 57.255 | 22.599 | 15 | 41.45 | 1.2 | V+H | 60 | 0 | 110 | 17920 | 9 | ANT3 1.2 18 HPX
262445004 | FX-PP-14445 | 56.931 | 22.787 | 228 | 41.45 | 1.2 | V+H | 60 | 0 | 110 | 17920 | 12 | ANT3 1.2 18 HPX
262445739 | FX-PP-13407 | 56.881 | 23.633 | 172 | 36.35 | 0.6 | V+H | 40 | 0 | 110 | 17920 | 13 | SUX2 - 190BB2H
269909701 | FX-PP-14456 | 57.184 | 25.03 | 251 | 35.55 | 0.6 | V+H | 48 | 0 | 110 | 17920 | 23 | ANT3 C 0.6 18 HPX
269942862 | FX-PP-14478 | 55.931 | 26.611 | 309 | 35.55 | 0.6 | V+H | 40 | 0 | 110 | 17920 | 12 | ANT3 C 0.6 18 HPX
272786143 | FX-PP-14514 | 56.511 | 23.356 | 160 | 37.35 | 0.64 | V+H | 45 | 0 | 110 | 17920 | 14 | HAE1806D
272786181 | FX-PP-14515 | 56.517 | 23.531 | 87 | 37.35 | 0.64 | V+H | 59 | 0 | 110 | 17920 | 14 | HAE1806D
272786274 | FX-PP-14518 | 56.832 | 23.55 | 64 | 41.45 | 1.2 | V+H | 40 | 0 | 110 | 17920 | 9 | ANT3 1.2 18 HPX
272889794 | FX-PP-14295 | 56.739 | 23.394 | 152 | 36.35 | 0.6 | V+H | 40 | 0 | 110 | 17920 | 8 | SUX2 - 190BB2H
272889812 | FX-PP-14296 | 57.658 | 24.384 | 171 | 35.55 | 0.6 | V+H | 50 | 0 | 110 | 17920 | 19 | ANT3 C 0.6 18 HPX
272972046 | FX-PP-14570 | 57.422 | 25.586 | 134 | 41.45 | 1.2 | V+H | 70 | 0 | 110 | 17920 | 13 | ANT3 1.2 18 HPX
272973208 | FX-PP-14571 | 57.169 | 26.56 | 265 | 41.45 | 1.2 | V+H | 60 | 0 | 110 | 17920 | 11 | ANT3 1.2 18 HPX
272973910 | FX-PP-14573 | 56.481 | 27.301 | 239 | 35.55 | 0.6 | V+H | 50 | 0 | 110 | 17920 | 18 | ANT3 C 0.6 18 HPX
272984885 | FX-PP-14591 | 56.696 | 27.237 | 27 | 35.55 | 0.6 | V+H | 50 | 0 | 110 | 17920 | 18 | ANT3 C 0.6 18 HPX
272985185 | FX-PP-14593 | 56.13 | 27.01 | 137 | 35.55 | 0.6 | V+H | 60 | 0 | 110 | 17920 | 20 | ANT3 C 0.6 18 HPX
272985566 | FX-PP-14595 | 56.095 | 26.555 | 293 | 41.45 | 1.2 | V+H | 40 | 0 | 110 | 17920 | 18 | ANT3 1.2 18 HPX
273006903 | FX-PP-14614 | 56.658 | 27.499 | 264 | 41.45 | 1.2 | V+H | 50 | 0 | 110 | 17920 | 15 | ANT3 1.2 18 HPX
281572587 | FX-PP-14371 | 57.042 | 24.301 | 37 | 36.55 | 0.6 | V+H | 154 | 0 | 55 | 17920 | 26 | VHLP2-18
281612116 | FX-PP-14659 | 56.386 | 22.615 | 220 | 35.55 | 0.6 | V+H | 60 | 0 | 110 | 17920 | 18 | ANT3 C 0.6 18 HPX
281629975 | FX-PP-14669 | 57.382 | 25.956 | 150 | 35.55 | 0.6 | V+H | 40 | 0 | 110 | 17920 | 14 | ANT3 C 0.6 18 HPX
281630576 | FX - 6524-1 | 56.519 | 24.56 | 164 | 36.55 | 0.6 | V | 33 | 0 | 55 | 17920 | 18 | VHLP2-18
281664355 | FX-PP-12447-1 | 57.394 | 21.676 | 89 | 36.35 | 0.6 | V+H | 50 | 0.04 | 55 | 17920 | 16 | SUX 2 - 190
281664537 | FX-PP-14433 | 57.567 | 25.434 | 34 | 35.55 | 0.6 | V+H | 45 | 0 | 110 | 17920 | 13 | ANT3 C 0.6 18 HPX
281664656 | FX-PP-14439 | 55.938 | 26.932 | 282 | 41.45 | 1.2 | V+H | 70 | 0 | 110 | 17920 | 12 | ANT3 1.2 18 HPX
281683983 | FX-PP-14700 | 56.019 | 27.016 | 244 | 35.55 | 0.6 | V+H | 54 | 0 | 110 | 17920 | 19 | ANT3 C 0.6 18 HPX
281684188 | FX-PP-14701 | 56.425 | 27.107 | 354 | 41.45 | 1.2 | V+H | 30 | 0 | 110 | 17920 | 10 | ANT3 1.2 18 HPX
281848673 | FX-PP-14718 | 56.169 | 21.316 | 87 | 35.55 | 0.6 | V+H | 54 | 0 | 110 | 17920 | 20 | ANT3 C 0.6 18 HPX
281910255 | FX - 7993-3 | 56.953 | 24.442 | 268 | 42.35 | 1.2 | V+H | 40 | -0.16 | 110 | 17920 | 19 | VHPX4-180A
281910466 | FX - 9194-2 | 56.671 | 22.216 | 267 | 42.55 | 1.2 | V+H | 50 | -0.19 | 110 | 17920 | 19 | VHLPX4-180
281910672 | FX - 3900-2 | 56.629 | 25.13 | 291 | 36.85 | 0.6 | V+H | 60 | -0.22 | 110 | 17920 | 19 | HPL 06-173SWB
175906234 | FX - 8362-2 | 57.315 | 24.413 | 351 | 37.35 | 0.64 | V+H | 55 | 0 | 55 | 17975 | 14 | HAE1806D
182686051 | FX - 9609 | 57.039 | 25.383 | 223 | 42.45 | 1.2 | V | 47 | 0 | 55 | 17975 | 18 | VHP4-180A
183233738 | FX - 7819-1 | 57.405 | 21.85 | 156 | 36.55 | 0.6 | H | 29 | 0 | 55 | 17975 | 18 | VHLP2-180
183233812 | FX - 7820-1 | 57.405 | 21.85 | 221 | 36.55 | 0.6 | V | 50 | 0 | 55 | 17975 | 18 | VHLP2-180
198005932 | FX-PP-12051 | 56.893 | 24.23 | 305 | 36.35 | 0.6 | V+H | 35 | 0 | 55 | 17975 | 14 | SUX 2 - 190
220985139 | FX-PP-12362 | 56.957 | 23.954 | 95 | 36.55 | 0.6 | V+H | 45 | 0 | 55 | 17975 | 14 | VHLPX2-180
262421258 | FX - 8346-1 | 55.872 | 26.534 | 103 | 41.15 | 0.9 | V+H | 38 | 0 | 55 | 17975 | 10 | SUX3-190BB
265698406 | FX-PP-12805 | 56.804 | 24.753 | 95 | 36.35 | 0.6 | V+H | 80 | 0 | 55 | 17975 | 16 | SUX 2 - 190
102372491 | FX - 9063-2 | 56.88 | 23.939 | 240 | 36.35 | 0.6 | V+H | 35 | 0 | 110 | 18030 | 14 | SUX 2 - 190
102372510 | FX - 9363-1 | 57.255 | 22.599 | 178 | 42.35 | 1.2 | V+H | 60 | 0 | 110 | 18030 | 14 | VHPX4-180A
112207261 | FX - 8342-2 | 56.652 | 25.439 | 315 | 36.35 | 0.6 | V+H | 62 | 0 | 110 | 18030 | 16 | SUX2 - 190BB2H
112207290 | FX - 9029-2 | 56.83 | 24.483 | 112 | 36.35 | 0.6 | V+H | 40 | 0 | 110 | 18030 | 12 | SUX2 - 190BB2H
112731208 | FX-PP-13073 | 56.965 | 24.137 | 71 | 36.55 | 0.6 | V+H | 36 | 0 | 110 | 18030 | 10 | VHLP2-180
112732493 | FX-PP-12231-1 | 56.83 | 24.483 | 284 | 36.35 | 0.6 | V+H | 40 | 0 | 110 | 18030 | 15 | SUX2 - 190BB2H
114994663 | FX - 8287-2 | 57.051 | 22.577 | 272 | 42.35 | 1.2 | V+H | 60 | 0 | 110 | 18030 | 7 | VHPX4-180A
115779506 | FX-PP-13074-1 | 57.246 | 25.342 | 34 | 36.35 | 0.6 | V+H | 30 | 0.49 | 110 | 18030 | 7 | SUX2 - 190BB2H
121002036 | FX-PP-13209 | 56.645 | 22.499 | 159 | 36.55 | 0.6 | V+H | 50 | 0 | 55 | 18030 | 7 | VHLP2-18
131745819 | FX - 6633-2 | 56.448 | 26.077 | 129 | 36.35 | 0.6 | V+H | 53 | 0 | 110 | 18030 | 14 | SUX 2 - 190
135742900 | FX - 9264-1 | 56.671 | 22.216 | 95 | 42.85 | 1.23 | V+H | 45 | 0 | 110 | 18030 | 5 | HAE1812D
139752447 | FX - 7154-3 | 56.86 | 24.184 | 309 | 36.35 | 0.6 | V+H | 45 | 0 | 110 | 18030 | 12 | SUX 2 - 190
168207973 | FX - 7822-3 | 57.189 | 24.711 | 229 | 42.85 | 1.23 | V+H | 40 | 0 | 110 | 18030 | 5 | HAE1812D
169158006 | FX - 5408-2 | 56.513 | 21.002 | 349 | 42.85 | 1.23 | V+H | 50 | 0 | 110 | 18030 | 10 | HAE1812D
175951399 | FX-PP-13619 | 57.164 | 24.881 | 105 | 37.35 | 0.64 | V+H | 60 | 0 | 110 | 18030 | 14 | HAE1806D
182683454 | FX - 8360-2 | 57.118 | 24.32 | 317 | 35.55 | 0.6 | V+H | 45 | 0 | 110 | 18030 | 17 | ANT3 C 0.6 18 HPX
182713898 | FX - 6993-2 | 56.587 | 26.689 | 164 | 41.45 | 1.2 | V+H | 45 | 0 | 110 | 18030 | 11 | ANT3 1.2 18 HPX
186844991 | FX-PP-13722 | 56.827 | 24.024 | 321 | 35.55 | 0.6 | V+H | 40 | 0 | 110 | 18030 | 15 | ANT3 C 0.6 18 HPX
198006289 | FX - 8329-2 | 57.58 | 25.482 | 45 | 37.35 | 0.64 | V+H | 30 | 0 | 110 | 18030 | 12 | HAE1806D
198063831 | FX-PP-13701 | 56.517 | 23.531 | 313 | 37.35 | 0.64 | V+H | 45 | 0 | 110 | 18030 | 13 | HAE1806D
198063855 | FX-PP-13702 | 56.411 | 23.75 | 73 | 37.35 | 0.64 | V+H | 40 | 0 | 110 | 18030 | 6 | HAE1806D
198063915 | FX-PP-13711 | 56.493 | 23.07 | 146 | 35.55 | 0.6 | V+H | 55 | 0 | 110 | 18030 | 19 | ANT3 C 0.6 18 HPX
213249293 | FX - 7138-2 | 56.657 | 23.765 | 238 | 35.55 | 0.6 | V+H | 25 | 0 | 110 | 18030 | 14 | ANT3 C 0.6 18 HPX
213249365 | FX - 5270-3 | 56.53 | 27.142 | 274 | 42.85 | 1.23 | V+H | 55 | 0 | 110 | 18030 | 10 | HAE1812D
217306535 | FX-PP-12302-1 | 56.71 | 21.598 | 224 | 41.45 | 1.2 | V+H | 35 | 0 | 110 | 18030 | 12 | ANT3 1.2 18 HPX
220991529 | FX-PP-13864 | 57.029 | 21.695 | 59 | 35.55 | 0.6 | V+H | 60 | 0 | 110 | 18030 | 18 | ANT3 C 0.6 18 HPX
221003866 | FX - 9467-1 | 57.351 | 25.326 | 242 | 35.55 | 0.6 | V+H | 30 | 0 | 110 | 18030 | 14 | ANT3 C 0.6 18 HPX
221012391 | FX - 8348-2 | 57.452 | 22.887 | 315 | 35.55 | 0.6 | V+H | 59 | 0 | 110 | 18030 | 20 | ANT3 C 0.6 18 HPX
221020064 | FX - 9752-1 | 56.717 | 26.173 | 72 | 41.45 | 1.2 | V+H | 60 | 0 | 110 | 18030 | 10 | ANT3 1.2 18 HPX
221021906 | FX-PP-13874 | 57.405 | 21.85 | 295 | 41.45 | 1.2 | V+H | 50 | 0 | 110 | 18030 | 9 | ANT3 1.2 18 HPX
242917370 | FX-PP-13736 | 56.494 | 27.874 | 189 | 35.55 | 0.6 | V+H | 85 | 0 | 110 | 18030 | 15 | ANT3 C 0.6 18 HPX
243384820 | FX - 6450-2 | 56.658 | 27.499 | 220 | 41.45 | 1.2 | V+H | 30 | 0 | 110 | 18030 | 12 | ANT3 1.2 18 HPX
243385224 | FX-PP-12324-1 | 56.613 | 24.087 | 287 | 35.55 | 0.6 | V+H | 40 | 0 | 110 | 18030 | 17 | ANT3 C 0.6 18 HPX
243385281 | FX-PP-13869 | 56.79 | 23.256 | 282 | 35.55 | 0.6 | V+H | 35 | 0 | 110 | 18030 | 15 | ANT3 C 0.6 18 HPX
243385299 | FX-PP-13871 | 56.504 | 25.213 | 193 | 41.45 | 1.2 | V+H | 50 | 0 | 110 | 18030 | 8 | ANT3 1.2 18 HPX
243860881 | FX-PP-14098 | 57.164 | 23.231 | 354 | 35.55 | 0.6 | V+H | 40 | 0 | 110 | 18030 | 18 | ANT3 C 0.6 18 HPX
245224245 | FX-PP-13370 | 56.71 | 21.598 | 84 | 42.85 | 1.23 | V+H | 66 | 0 | 110 | 18030 | 8 | HAE1812D
252619788 | FX-PP-14159 | 56.958 | 24.64 | 158 | 41.45 | 1.2 | V+H | 50 | 0 | 110 | 18030 | 12 | ANT3 1.2 18 HPX
254793523 | FX-PP-14030 | 56.406 | 24.162 | 160 | 41.45 | 1.2 | V+H | 55 | 0 | 110 | 18030 | 10 | ANT3 1.2 18 HPX
254795876 | FX-PP-14208 | 57.08 | 24.325 | 275 | 35.55 | 0.6 | V+H | 40 | 0 | 110 | 18030 | 15 | ANT3 C 0.6 18 HPX
254900270 | FX-PP-12030-1 | 56.228 | 21.102 | 338 | 35.55 | 0.6 | V+H | 45 | 0 | 110 | 18030 | 16 | ANT3 C 0.6 18 HPX
262434363 | FX-PP-14422 | 56.95 | 23.768 | 245 | 35.55 | 0.6 | V+H | 48 | 0 | 110 | 18030 | 10 | ANT3 C 0.6 18 HPX
262441316 | FX-PP-14428 | 57.218 | 21.67 | 137 | 35.55 | 0.6 | V+H | 30 | 0 | 110 | 18030 | 14 | ANT3 C 0.6 18 HPX
262444956 | FX-PP-14444 | 57.255 | 22.599 | 74 | 41.45 | 1.2 | V+H | 50 | 0 | 110 | 18030 | 14 | ANT3 1.2 18 HPX
272973505 | FX-PP-14572 | 56.481 | 27.301 | 26 | 35.55 | 0.6 | V+H | 60 | 0 | 110 | 18030 | 17 | ANT3 C 0.6 18 HPX
272975681 | FX-PP-14574 | 56.5 | 22.844 | 56 | 35.55 | 0.6 | V+H | 60 | 0 | 110 | 18030 | 19 | ANT3 C 0.6 18 HPX
272984090 | FX-PP-14590 | 56.5 | 21.797 | 68 | 41.45 | 1.2 | V+H | 60 | 0 | 110 | 18030 | 13 | ANT3 1.2 18 HPX
272984997 | FX-PP-14592 | 56.589 | 27.241 | 155 | 35.55 | 0.6 | V+H | 29 | 0 | 110 | 18030 | 19 | ANT3 C 0.6 18 HPX
272985520 | FX-PP-14594 | 56.13 | 27.01 | 58 | 41.45 | 1.2 | V+H | 55 | 0 | 110 | 18030 | 16 | ANT3 1.2 18 HPX
272985619 | FX-PP-14596 | 56.557 | 23.995 | 352 | 41.45 | 1.2 | V+H | 40 | 0 | 110 | 18030 | 13 | ANT3 1.2 18 HPX
273005250 | FX-PP-14611 | 57.488 | 24.389 | 196 | 35.55 | 0.6 | V+H | 50 | 0 | 110 | 18030 | 20 | ANT3 C 0.6 18 HPX
273005292 | FX-PP-14612 | 56.838 | 27.791 | 141 | 41.45 | 1.2 | V+H | 50 | 0 | 110 | 18030 | 15 | ANT3 1.2 18 HPX
281541665 | FX-PP-14639 | 56.593 | 24.523 | 89 | 41.45 | 1.2 | V+H | 55 | 0 | 110 | 18030 | 13 | ANT3 1.2 18 HPX
281664555 | FX-PP-14435 | 57.304 | 25.295 | 284 | 41.45 | 1.2 | V+H | 50 | 0 | 110 | 18030 | 9 | ANT3 1.2 18 HPX
281664676 | FX-PP-14440 | 55.938 | 26.932 | 247 | 35.55 | 0.6 | V+H | 36 | 0 | 110 | 18030 | 14 | ANT3 C 0.6 18 HPX
281664697 | FX-PP-14441 | 55.872 | 26.534 | 241 | 41.45 | 1.2 | V+H | 50 | 0 | 110 | 18030 | 13 | ANT3 1.2 18 HPX
281671320 | FX-PP-14690 | 57.304 | 25.295 | 112 | 35.55 | 0.6 | V+H | 30 | 0 | 110 | 18030 | 20 | ANT3 C 0.6 18 HPX
281684403 | FX-PP-14702 | 56.265 | 27.032 | 222 | 35.55 | 0.6 | V+H | 50 | 0 | 110 | 18030 | 19 | ANT3 C 0.6 18 HPX
281686473 | FX-PP-14707 | 57.632 | 25.694 | 231 | 41.45 | 1.2 | V+H | 65 | 0 | 110 | 18030 | 20 | ANT3 1.2 18 HPX
281686498 | FX-PP-14708 | 57.382 | 25.956 | 244 | 41.45 | 1.2 | V+H | 50 | 0 | 110 | 18030 | 15 | ANT3 1.2 18 HPX
281686521 | FX-PP-14709 | 57.626 | 25.845 | 94 | 35.55 | 0.6 | V+H | 45 | 0 | 110 | 18030 | 20 | ANT3 C 0.6 18 HPX
281848284 | FX-PP-14713 | 57.321 | 25.689 | 67 | 41.45 | 1.2 | V+H | 30 | 0 | 110 | 18030 | 12 | ANT3 1.2 18 HPX
281848726 | FX-PP-14719 | 56.596 | 21.75 | 288 | 35.55 | 0.6 | V+H | 30 | 0 | 110 | 18030 | 20 | ANT3 C 0.6 18 HPX
281860929 | FX-PP-14735 | 58.009 | 25.166 | 25 | 41.45 | 1.2 | V+H | 60 | 0 | 110 | 18030 | 13 | ANT3 1.2 18 HPX
281860992 | FX-PP-14736 | 56.874 | 22.988 | 233 | 41.45 | 1.2 | V+H | 45 | 0 | 110 | 18030 | 13 | ANT3 1.2 18 HPX
281910444 | FX - 9633-1 | 56.647 | 23.753 | 44 | 36.55 | 0.6 | V+H | 50 | -0.01 | 110 | 18030 | 19 | VHLPX2-180
281664324 | FX-PP-14277 | 56.544 | 26.093 | 72 | 36.15 | 0.6 | V | 50 | 0 | 55 | 18085 | 12 | HAA1806
281686538 | FX-PP-14710 | 57.438 | 25.225 | 224 | 41.45 | 1.2 | V+H | 65 | 0 | 55 | 18085 | 10 | ANT3 1.2 18 HPX
131746547 | FX-PP-13342 | 57.405 | 21.85 | 85 | 42.85 | 1.23 | V+H | 45 | 0 | 110 | 18140 | 8 | HAE1812D
139110007 | FX - 7951-2 | 56.965 | 24.136 | 209 | 36.85 | 0.65 | H | 45 | -0.09 | 110 | 18140 | 10 | AL2-18
148543271 | FX-PP-13471 | 56.717 | 26.173 | 190 | 42.85 | 1.23 | V+H | 60 | 0 | 110 | 18140 | 8 | HAE1812D
169158105 | FX-PP-12320-1 | 56.259 | 21.247 | 131 | 42.85 | 1.23 | V+H | 60 | 0 | 110 | 18140 | 8 | HAE1812D
175921863 | FX-PP-13617 | 56.827 | 24.024 | 60 | 37.35 | 0.64 | V+H | 45 | 0 | 110 | 18140 | 10 | HAE1806D
182683957 | FX - 7150-2 | 56.957 | 23.954 | 60 | 35.55 | 0.6 | V+H | 35 | 0 | 110 | 18140 | 16 | ANT3 C 0.6 18 HPX
182684422 | FX - 9045-2 | 56.957 | 23.954 | 119 | 35.55 | 0.6 | V+H | 30 | 0 | 110 | 18140 | 7 | ANT3 C 0.6 18 HPX
182712187 | FX-PP-12037-1 | 57.335 | 24.454 | 11 | 35.55 | 0.6 | V+H | 45 | 0 | 110 | 18140 | 17 | ANT3 C 0.6 18 HPX
182712433 | FX - 7042-2 | 56.945 | 23.5 | 274 | 35.55 | 0.6 | V+H | 50 | 0 | 110 | 18140 | 22 | ANT3 C 0.6 18 HPX
182714270 | FX-PP-13676 | 57.164 | 24.881 | 256 | 37.35 | 0.64 | V+H | 65 | 0 | 110 | 18140 | 11 | HAE1806D
183234302 | FX - 5451-2 | 57.382 | 25.956 | 321 | 42.85 | 1.23 | V+H | 75 | 0 | 110 | 18140 | 10 | HAE1812D
198006251 | FX - 7069-2 | 57.246 | 25.342 | 286 | 41.45 | 1.2 | V+H | 65 | 0 | 110 | 18140 | 13 | ANT3 1.2 18 HPX
198063938 | FX-PP-13712 | 56.493 | 23.07 | 281 | 35.55 | 0.6 | V+H | 45 | 0 | 110 | 18140 | 14 | ANT3 C 0.6 18 HPX
221005390 | FX - 8648-2 | 57.011 | 24.511 | 307 | 35.55 | 0.6 | V+H | 30 | 0 | 110 | 18140 | 18 | ANT3 C 0.6 18 HPX
226676447 | FX-PP-13771 | 56.647 | 23.753 | 354 | 35.55 | 0.6 | V+H | 40 | 0 | 110 | 18140 | 18 | ANT3 C 0.6 18 HPX
226676657 | FX - 9452-1 | 56.521 | 27.42 | 53 | 37.35 | 0.64 | V+H | 33 | 0 | 110 | 18140 | 10 | HAE1806D
226689911 | FX-PP-12957 | 57.299 | 25.235 | 252 | 36.15 | 0.6 | V | 20 | 0 | 27.5 | 18140 | 5 | HAA1806
243385081 | FX - 8285-3 | 56.641 | 23.235 | 317 | 35.55 | 0.6 | V+H | 40 | 0 | 110 | 18140 | 14 | ANT3 C 0.6 18 HPX
243865885 | FX-PP-14113 | 56.72 | 22.396 | 315 | 36.15 | 0.6 | H | 40 | -0.2 | 55 | 18140 | 12 | HAA1806
252627150 | FX-PP-14162 | 57.078 | 23.248 | 289 | 37.35 | 0.64 | V+H | 36 | 0 | 110 | 18140 | 17 | HAE1806D
269909585 | FX-PP-14455 | 57.246 | 25.342 | 161 | 35.55 | 0.6 | V+H | 30 | 0 | 110 | 18140 | 20 | ANT3 C 0.6 18 HPX
269916836 | FX-PP-14206 | 55.872 | 26.534 | 166 | 35.55 | 0.6 | V+H | 50 | 0 | 110 | 18140 | 11 | ANT3 C 0.6 18 HPX
272972021 | FX-PP-14569 | 56.697 | 24.046 | 203 | 35.55 | 0.6 | V+H | 50 | 0 | 110 | 18140 | 20 | ANT3 C 0.6 18 HPX
272997084 | FX-PP-14602 | 55.821 | 27.624 | 87 | 41.45 | 1.2 | V+H | 40 | 0 | 55 | 18140 | 12 | ANT3 1.2 18 HPX
273007501 | FX-PP-14617 | 56.519 | 26.164 | 34 | 35.55 | 0.6 | V+H | 60 | 0 | 110 | 18140 | 20 | ANT3 C 0.6 18 HPX
273007606 | FX-PP-14618 | 57.033 | 22.913 | 101 | 35.55 | 0.6 | V+H | 60 | 0 | 110 | 18140 | 20 | ANT3 C 0.6 18 HPX
281677692 | FX-PP-14691 | 56.361 | 21.472 | 214 | 41.45 | 1.2 | V+H | 65 | 0 | 110 | 18140 | 10 | ANT3 1.2 18 HPX
281684808 | FX-PP-14703 | 56.265 | 27.032 | 37 | 35.55 | 0.6 | V+H | 55 | 0 | 110 | 18140 | 20 | ANT3 C 0.6 18 HPX
281686278 | FX-PP-14706 | 57.632 | 25.694 | 58 | 41.45 | 1.2 | V+H | 70 | 0 | 110 | 18140 | 18 | ANT3 1.2 18 HPX
281848330 | FX-PP-14714 | 57.382 | 25.956 | 67 | 41.45 | 1.2 | V+H | 72 | 0 | 110 | 18140 | 13 | ANT3 1.2 18 HPX
281848529 | FX-PP-14715 | 57.517 | 26.411 | 56 | 41.45 | 1.2 | V+H | 60 | 0 | 110 | 18140 | 10 | ANT3 1.2 18 HPX
281848582 | FX-PP-14717 | 55.995 | 26.691 | 219 | 35.55 | 0.6 | V+H | 40 | 0 | 110 | 18140 | 18 | ANT3 C 0.6 18 HPX
281861004 | FX-PP-14737 | 56.893 | 24.23 | 11 | 35.55 | 0.6 | V+H | 55 | 0 | 110 | 18140 | 16 | ANT3 C 0.6 18 HPX
281873365 | FX-PP-14307 | 57.027 | 24.057 | 347 | 36.85 | 0.6 | V+H | 48 | 0 | 112 | 18140 | 22 | VHLPX2-18/C
260778375 | FX-PP-12466-1 | 57.395 | 27.663 | 144 | 42.45 | 1.2 | V | 40 | 0 | 55 | 18195 | 10 | SU 4 - 190 (P)
269898746 | FX-PP-14454 | 56.153 | 21.028 | 275 | 36.85 | 0.6 | H | 35 | 0 | 13.8 | 18195 | 10 | SC 2 - 190 AB
97888537 | FX-PP-12857 | 57.047 | 24.086 | 314 | 31.15 | 0.3 | H | 50 | 0 | 27.5 | 18222.5 | 5 | SB 1 - 190 (P)
120999076 | FX-PP-13060 | 56.631 | 23.265 | 119 | 32.05 | 0.3 | H | 66 | 0 | 13.8 | 18222.5 | 2 | SB 1 - 190C
154254184 | FX - 1384-1 | 56.968 | 21.963 | 33 | 36.45 | 0.6 | H | 46 | 0 | 27.5 | 18222.5 | 6 | SB 2 - 190 (P)
171923901 | FX - 9520 | 57.206 | 22.691 | 231 | 39.95 | 0.9 | H | 21 | 0 | 27.5 | 18222.5 | 2 | SU 3 - 190
186857894 | FX-PP-13602 | 57.445 | 26.924 | 257 | 31.85 | 0.3 | V | 6 | 0 | 27.5 | 18222.5 | 14 | VHLP1-180
197975236 | FX - 8247 | 56.886 | 25.959 | 315 | 31.85 | 0.3 | H | 5 | 0 | 27.5 | 18222.5 | 2 | SB 1 - 190 B
197975639 | FX - 9354 | 56.936 | 24.281 | 52 | 39.95 | 0.9 | H | 69 | 0 | 27.5 | 18222.5 | 2 | SU 3 - 190
240393750 | FX-PP-12059 | 56.956 | 24.222 | 269 | 42.45 | 1.2 | V | 65 | 0 | 27.5 | 18222.5 | 16 | SU 4 - 190 (P)
252590346 | FX - 8073-1 | 57.119 | 24.671 | 160 | 39.95 | 0.9 | V | 30 | 0 | 27.5 | 18222.5 | 5 | SB 3 - 190 A
262437181 | FX-PP-14195 | 56.345 | 21.061 | 53 | 36.55 | 0.6 | H | 60 | 0 | 27.5 | 18222.5 | 5 | SP 2 - 190 (P)
103941143 | FX - 8868-1 | 56.68 | 22.014 | 34 | 42.45 | 1.2 | V | 56 | 0 | 7 | 18250 | 15 | FLEXIHOPPER-18-1,2
112814709 | FX - 9056 | 56.981 | 24.118 | 73 | 30.75 | 0.3 | V | 37 | 0 | 27.5 | 18250 | 15 | HAA1803
112825320 | FX-PP-12984 | 56.406 | 24.162 | 252 | 31.85 | 0.3 | H | 11 | 0 | 55 | 18250 | 12 | HPLP1-18
135722963 | FX - 8260-1 | 56.888 | 26.196 | 85 | 36.55 | 0 | V | 6 | 0 | 55 | 18250 | 16 | SP 2 - 190 B (P)
171897231 | FX-PP-13525 | 56.91 | 25.62 | 240 | 36.55 | 0.6 | V | 30 | 0 | 27.5 | 18250 | 14 | VHLP2-180
186885252 | FX-PP-13303 | 57.395 | 21.646 | 62 | 31.85 | 0.3 | V | 25 | 0 | 27.5 | 18250 | 7 | VHLP1-180
197975271 | FX - 8259 | 57.182 | 24.85 | 323 | 31.15 | 0.3 | H | 66 | 0 | 27.5 | 18250 | 5 | SB 1 - 190 (P)
198002982 | FX - 2895-2 | 57.164 | 24.881 | 113 | 42.35 | 0 | V | 40 | 0 | 7 | 18250 | 15 | DMR18-1,2
198003005 | FX - 4182-1 | 56.41 | 21.858 | 159 | 42.45 | 1.2 | V | 50 | 0 | 14 | 18250 | 5 | FLEXIHOPPER-18-1,2
226689786 | FX-PP-13782 | 56.651 | 23.629 | 273 | 36.85 | 0 | V | 40 | 0 | 55 | 18250 | 12 | SC 2 - 190B
242970860 | FX-PP-13322 | 55.872 | 26.534 | 201 | 30.75 | 0.3 | V | 80 | 0 | 27.5 | 18250 | 10 | HAA1803
242970914 | FX-PP-13325 | 56.849 | 24.341 | 138 | 36.15 | 0.6 | V | 48 | 0 | 27.5 | 18250 | 19 | HAA1806
242970954 | FX-PP-13333 | 56.971 | 24.161 | 194 | 31.85 | 0.3 | V | 31 | 0 | 55 | 18250 | 14 | VHLP1-180
243882168 | FX - 4183-1 | 57.051 | 22.577 | 278 | 42.45 | 1.2 | V | 43 | 0 | 14 | 18250 | 5 | FLEXIHOPPER-18-1,2
252669996 | FX-PP-12493 | 56.48 | 22.916 | 116 | 32.05 | 0.3 | H | 45 | 0 | 7 | 18250 | 5 | VHLP1-18
252670012 | FX-PP-12492 | 55.872 | 26.534 | 126 | 36.85 | 0 | V | 58 | 0 | 7 | 18250 | 15 | VHLP2-18-2WH/C
252686785 | FX - 1991-1 | 56.971 | 26.299 | 25 | 42.45 | 1.2 | V | 56 | 0 | 14 | 18250 | 12 | FLEXIHOPPER-18-1,2
260743076 | FX-PP-14284 | 56.979 | 23.819 | 287 | 41.35 | 0.96 | H | 55 | 0 | 55 | 18250 | 14 | HAE1809
243882184 | FX - 1948-2 | 56.964 | 23.771 | 281 | 42.45 | 1.2 | V | 145 | 0 | 7 | 18264 | 12 | FLEXIHOPPER-18-1,2
242970707 | FX-PP-13286 | 56.948 | 24 | 102 | 36.15 | 0.6 | V | 35 | 0 | 27.5 | 18277.5 | 18 | HAA1806
242970845 | FX-PP-13319 | 57.233 | 22.588 | 180 | 30.75 | 0.3 | H | 17 | 0 | 27.5 | 18277.5 | 0 | HAA1803
242970974 | FX-PP-13334 | 56.936 | 24.115 | 254 | 31.85 | 0.3 | H | 9 | 0 | 27.5 | 18277.5 | 14 | VHLP1-180
135701943 | FX-PP-13328 | 56.883 | 24.239 | 159 | 31.85 | 0.3 | V | 57 | 0 | 27.5 | 18305 | 12 | VHLP1-180
242967377 | FX-PP-13489 | 56.517 | 23.531 | 160 | 32.05 | 0.3 | V | 8 | 0 | 55 | 18305 | 14 | VHLP1-18
242970492 | FX-PP-13281 | 56.948 | 24 | 232 | 36.85 | 0.6 | V | 45 | 0 | 27.5 | 18305 | 0 | HAA1806
242971030 | FX-PP-13337 | 56.931 | 24.263 | 94 | 32.05 | 0.3 | H | 57 | 0 | 55 | 18305 | 12 | VHLP1-18
272957555 | FX-PP-14563 | 56.674 | 23.759 | 129 | 41.35 | 0 | V+H | 61 | -0.1 | 110 | 18305 | 17 | VHLPX3-18
243865612 | FX - 8430 | 56.513 | 21.002 | 262 | 37.05 | 0.6 | V | 15 | 0 | 13.8 | 18318.8 | -5 | FLEXIHOPPER-18-0,6
121035038 | FX-PP-13296 | 57.164 | 24.881 | 55 | 31.85 | 0.3 | H | 30 | 0 | 27.5 | 18332.5 | 10 | VHLP1-180
148567582 | FX-PP-13351 | 56.483 | 27.305 | 239 | 36.55 | 0.6 | V | 148 | 0 | 55 | 18360 | 14 | VHLP2-180
165139591 | FX - 6807 | 56.923 | 23.98 | 110 | 36.75 | 0.6 | H | 35 | 0 | 27.5 | 18360 | 0 | THP 06-173SWB
168208059 | FX-PP-13373-1 | 56.292 | 28.16 | 10 | 36.55 | 0.6 | H | 43 | 0 | 27.5 | 18360 | 14 | VHLP2-180
179077166 | FX - 6806 | 56.972 | 23.98 | 20 | 36.75 | 0.6 | V | 35 | 0 | 27.5 | 18360 | 10 | THP 06-173SWB
236236412 | FX - 6807-1 | 56.923 | 23.98 | 110 | 36.85 | 0 | H | 35 | 0 | 55 | 18360 | 5 | SC 2 - 190B
236236470 | FX-PP-13777 | 56.972 | 23.98 | 20 | 36.85 | 0 | V | 35 | 0 | 55 | 18360 | 11 | SC 2 - 190B
242970827 | FX-PP-13316 | 56.657 | 23.75 | 74 | 30.75 | 0.3 | V | 35 | 0 | 27.5 | 18360 | 5 | HAA1803
242989464 | FX-PP-12261 | 57.361 | 21.544 | 299 | 36.85 | 0 | V | 34 | 0 | 27.5 | 18360 | 5 | SC 2 - 190B
243435126 | FX-PP-13298 | 56.905 | 24.084 | 77 | 31.85 | 0.3 | V | 15 | 0 | 55 | 18360 | 12 | VHLP1-180
121032055 | FX-PP-13288 | 56.936 | 24.115 | 88 | 31.85 | 0.3 | V | 7 | 4.72 | 27.5 | 18387.5 | 0 | VHLP1-180
121032110 | FX-PP-13289 | 56.936 | 24.115 | 281 | 31.85 | 0.3 | H | 32 | 0.97 | 27.5 | 18415 | 7 | VHLP1-180
165139416 | FX - 6806-1 | 56.973 | 23.982 | 21 | 36.85 | 0 | V | 35 | 0 | 55 | 18415 | 11 | SC 2 - 190B
169158220 | FX - 8797-1 | 57.185 | 24.844 | 321 | 36.45 | 0.6 | H | 30 | 0 | 55 | 18415 | 15 | SB 2 - 190 (P)
236236450 | FX - 6808-1 | 56.923 | 23.98 | 180 | 36.85 | 0 | V | 45 | 0 | 55 | 18415 | 11 | SC 2 - 190B
254849371 | FX-PP-14259 | 56.674 | 23.759 | 69 | 39.95 | 0.9 | V+H | 70 | -0.1 | 110 | 18415 | 16 | SBX3-190
169157981 | FX-PP-13320 | 56.936 | 24.115 | 327 | 31.85 | 0.3 | H | 45 | 0 | 27.5 | 18442.5 | 12 | VHLP1-180
179077206 | FX - 6808 | 56.923 | 23.98 | 180 | 36.75 | 0.6 | V | 45 | 0 | 27.5 | 18442.5 | 10 | THP 06-173SWB
242970773 | FX-PP-13307 | 56.948 | 24 | 301 | 30.95 | 0.3 | H | 23 | 0 | 27.5 | 18470 | 17 | VHP1-180
281560322 | FX-PP-14643 | 56.043 | 26.766 | 336 | 41.35 | 0 | V+H | 40 | 0.08 | 110 | 18470 | 16 | VHLPX3-18
281680520 | FX-PP-14696 | 56.952 | 23.104 | 268 | 36.65 | 0.6 | V+H | 48 | -0.24 | 110 | 18470 | 18 | SCX2-190AB
109836538 | FX - 9145 | 56.766 | 26.101 | 322 | 39.95 | 0.9 | V+H | 58 | 0 | 27.5 | 18525 | 18 | SBX3-190
112790305 | FX - 9241 | 57.356 | 22.032 | 1 | 39.95 | 0.9 | V+H | 59 | 0 | 28 | 18525 | 18 | SBX3-190
120989828 | FX - 3073-3 | 57.698 | 22.391 | 243 | 42.55 | 1.2 | V+H | 51 | 0 | 28 | 18525 | 17 | SBX 4 - 190
121032329 | FX-PP-13292 | 56.936 | 24.115 | 256 | 31.85 | 0.3 | H | 10 | 2.27 | 55 | 18525 | 7 | VHLP1-180
122893768 | FX - 6755-1 | 56.304 | 24.524 | 118 | 36.65 | 0.6 | V+H | 62 | 0 | 27.5 | 18525 | 15 | SBX 2 - 190
122894128 | FX-PP-12974 | 56.499 | 21.508 | 61 | 39.95 | 0.9 | V+H | 61 | -0.49 | 27.5 | 18525 | 18 | SBX3-190
139110637 | FX - 7482-1 | 57.132 | 26.731 | 287 | 42.55 | 1.2 | V+H | 65 | 0 | 27.5 | 18525 | 18 | SBX 4 - 190
142612844 | FX-PP-12473 | 56.612 | 24.089 | 299 | 36.65 | 0.6 | V+H | 61 | 0 | 28 | 18525 | 16 | SBX 2 - 190
148539842 | FX - 9513 | 57.019 | 21.907 | 313 | 39.95 | 0.9 | V+H | 62 | 0 | 28 | 18525 | 17 | SBX3-190
148627780 | FX - 8895 | 55.728 | 26.668 | 188 | 39.95 | 0.9 | V+H | 28 | 0 | 28 | 18525 | 20 | SBX3-190
154258535 | FX - 9593 | 56.824 | 26.29 | 127 | 36.65 | 0.6 | V+H | 21 | 0 | 27.5 | 18525 | 15 | SBX 2 - 190
168205000 | FX - 7472-1 | 56.61 | 22.077 | 172 | 39.95 | 0.9 | V+H | 41 | 0 | 28 | 18525 | 16 | SBX3-190
169175955 | FX-PP-13317-1 | 56.936 | 24.115 | 187 | 30.75 | 0.3 | V | 52 | 0 | 55 | 18525 | 11 | HAA1803
169183836 | FX-PP-13349 | 57.139 | 27.764 | 73 | 39.95 | 0.9 | V+H | 30 | 0.03 | 27.5 | 18525 | 18 | SBX3-190
182714865 | FX - 3234-2 | 57.22 | 21.434 | 264 | 42.55 | 1.2 | V+H | 65 | 0 | 28 | 18525 | 18 | SBX 4 - 190
183239613 | FX - 2808-2 | 55.858 | 27.039 | 232 | 39.95 | 0.9 | V+H | 61 | 0 | 28 | 18525 | 17 | SBX3-190
186845802 | FX-PP-13478 | 55.878 | 27.373 | 8 | 36.45 | 0.6 | V | 29 | -0.12 | 28 | 18525 | 20 | SB 2 - 190 (P)
186880502 | FX-PP-12123-1 | 56.814 | 27.543 | 357 | 36.65 | 0.6 | V+H | 14 | 0.24 | 27.5 | 18525 | 18 | SBX 2 - 190
186880530 | FX-PP-13507 | 56.49 | 25.889 | 184 | 36.45 | 0.6 | V | 11 | 0.52 | 27.5 | 18525 | 19 | SB 2 - 190 (P)
198005988 | FX-PP-13302 | 56.948 | 24 | 337 | 31.85 | 0.3 | H | 12 | 0 | 27.5 | 18525 | 7 | VHLP1-180
198106824 | FX - 9640 | 56.96 | 27.409 | 20 | 42.55 | 1.2 | V+H | 61 | 0 | 28 | 18525 | 8 | SBX 4 - 190
217332706 | FX - 5950-2 | 56.664 | 27.513 | 112 | 39.95 | 0.9 | V+H | 61 | -0.23 | 27.5 | 18525 | 17 | SBX3-190
217332884 | FX-PP-13633 | 56.383 | 24.245 | 64 | 39.95 | 0.9 | V+H | 70 | -0.32 | 27.5 | 18525 | 17 | SBX3-190
220903626 | FX - 5849-4 | 56.354 | 21.317 | 13 | 42.55 | 1.2 | V+H | 61 | 0 | 27.5 | 18525 | 13 | SBX 4 - 190
220903656 | FX - 8229-1 | 56.597 | 21.526 | 269 | 36.65 | 0.6 | V+H | 61 | 0 | 28 | 18525 | 16 | SBX 2 - 190
230424178 | FX-PP-13687 | 56.516 | 24.745 | 245 | 39.95 | 0.9 | V+H | 61 | -0.07 | 27.5 | 18525 | 18 | SBX3-190
240396692 | FX - 7485-3 | 57.361 | 24.975 | 162 | 39.95 | 0.9 | V+H | 61 | 0.1 | 27.5 | 18525 | 16 | SBX3-190
240407230 | FX - 8480-1 | 56.562 | 21.009 | 198 | 39.95 | 0.9 | V+H | 46 | 0 | 27.5 | 18525 | 13 | SBX3-190
243854143 | FX-PP-13838 | 57.051 | 27.624 | 243 | 36.65 | 0.6 | V+H | 29 | 0.12 | 27.5 | 18525 | 18 | SCX2-190AB
262370606 | FX-PP-14376 | 57.173 | 25.61 | 326 | 36.65 | 0.6 | V+H | 61 | -0.09 | 28 | 18525 | 18 | SCX2-190AB
262414577 | FX-PP-14409 | 55.915 | 26.449 | 61 | 41.15 | 0.9 | V+H | 35 | -0.65 | 110 | 18525 | 22 | SCX 3 - 190 A
265713734 | FX - 6748-1 | 57.207 | 22.432 | 286 | 36.65 | 0.6 | V+H | 28 | 0 | 27.5 | 18525 | 18 | SBX 2 - 190
272996914 | FX - 7897-2 | 57.544 | 25.539 | 223 | 42.55 | 1.2 | V+H | 62 | 0 | 27.5 | 18525 | 18 | SBX 4 - 190
97879284 | FX - 8913-1 | 56.53 | 26.761 | 329 | 39.95 | 0.9 | V+H | 70 | 0 | 55 | 18580 | 17 | SBX3-190
114997072 | FX - 9458-1 | 57.555 | 26.874 | 69 | 42.55 | 1.2 | V+H | 61 | 0.38 | 55 | 18580 | 17 | SBX 4 - 190
120995854 | FX - 9531-2 | 56.96 | 23.624 | 313 | 36.65 | 0.6 | V+H | 40 | 0.2 | 55 | 18580 | 17 | SBX 2 - 190
148548904 | FX - 5954-2 | 57.311 | 25.154 | 257 | 39.95 | 0.9 | V+H | 32 | 0.43 | 55 | 18580 | 17 | SBX3-190
154201554 | FX - 5862-2 | 56.976 | 26.019 | 64 | 42.55 | 1.2 | V+H | 61 | -0.07 | 55 | 18580 | 17 | SBX 4 - 190
169156786 | FX - 7478-2 | 57.473 | 25.264 | 222 | 39.95 | 0.9 | V+H | 47 | 0.21 | 55 | 18580 | 17 | SBX3-190
171025895 | FX-PP-13597 | 57.394 | 21.676 | 265 | 39.95 | 0.9 | V+H | 70 | -0.39 | 55 | 18580 | 17 | SBX3-190
178998020 | FX-PP-13388 | 57.436 | 25.77 | 287 | 36.65 | 0.6 | V+H | 59 | 0.13 | 55 | 18580 | 17 | SBX 2 - 190
182714806 | FX - 2671-2 | 55.878 | 27.524 | 316 | 42.45 | 1.2 | V | 60 | 0.13 | 55 | 18580 | 15 | SU 4 - 190 (P)
182715004 | FX - 5848-3 | 56.24 | 26.202 | 162 | 39.95 | 0.9 | V+H | 27 | 0.22 | 55 | 18580 | 17 | SBX3-190
182715018 | FX - 5863-2 | 56.143 | 27.998 | 50 | 42.45 | 1.2 | V | 60 | 0.11 | 55 | 18580 | 14 | SU 4 - 190 (P)
217304076 | FX - 9627-1 | 57.064 | 24.842 | 182 | 39.95 | 0.9 | V+H | 61 | -0.3 | 55 | 18580 | 12 | SBX3-190
220977402 | FX-PP-13304-1 | 56.936 | 24.115 | 322 | 31.85 | 0.3 | V | 55 | 0 | 55 | 18580 | 12 | VHLP1-180
230423896 | FX - 8141-2 | 57.303 | 26.461 | 315 | 39.95 | 0.9 | V+H | 47 | 0.03 | 55 | 18580 | 17 | SBX3-190
240396669 | FX-PP-13506-1 | 56.935 | 22.013 | 125 | 39.95 | 0.9 | V+H | 61 | -0.14 | 55 | 18580 | 17 | SBX3-190
242967582 | FX - 4998-4 | 57.324 | 26.976 | 201 | 36.65 | 0.6 | V+H | 53 | -0.13 | 55 | 18580 | 17 | SBX 2 - 190
242967820 | FX - 9389-1 | 56.445 | 22.662 | 325 | 42.55 | 1.2 | V+H | 70 | -0.02 | 55 | 18580 | 17 | SBX 4 - 190
242967836 | FX - 9665-1 | 56.836 | 23.557 | 63 | 42.55 | 1.2 | V+H | 50 | -0.13 | 55 | 18580 | 17 | SBX 4 - 190
242970932 | FX-PP-13329 | 56.936 | 24.115 | 149 | 36.55 | 0.6 | V | 15 | 0 | 27.5 | 18580 | 17 | VHLP2-180
243867176 | FX - 9377-1 | 57.887 | 25.745 | 42 | 39.95 | 0.9 | V+H | 30 | 0.22 | 55 | 18580 | 17 | SBX3-190
254819449 | FX-PP-14251 | 56.865 | 24.579 | 61 | 36.65 | 0.6 | V+H | 61 | -0.01 | 110 | 18580 | 18 | SBX 2 - 190
254819641 | FX-PP-14252 | 57.041 | 22.905 | 92 | 36.65 | 0.6 | V+H | 50 | -0.05 | 110 | 18580 | 17 | SBX 2 - 190
260758591 | FX-PP-14305 | 56.949 | 23.816 | 264 | 36.65 | 0.6 | V+H | 15 | 0.32 | 56 | 18580 | 47 | SBX 2 - 190
262414558 | FX-PP-14408 | 57.118 | 23.024 | 326 | 39.95 | 0.9 | V+H | 72 | -0.03 | 110 | 18580 | 17 | SBX3-190
265715610 | FX - 8150-2 | 57.85 | 25.052 | 221 | 42.55 | 1.2 | V+H | 60 | -0.09 | 55 | 18580 | 17 | SBX 4 - 190
272957690 | FX-PP-14564 | 56.716 | 23.811 | 251 | 41.35 | 0 | V+H | 61 | -0.17 | 110 | 18580 | 16 | VHLPX3-18
281560367 | FX-PP-14644 | 55.935 | 26.934 | 127 | 41.35 | 0 | V+H | 59 | -0.06 | 110 | 18580 | 17 | VHLPX3-18
281653837 | FX-PP-14684 | 57.096 | 24.686 | 118 | 36.85 | 0 | V+H | 54 | -0.27 | 110 | 18580 | 21 | VHLPX2-18
281687442 | FX-PP-14192 | 57.56 | 25.438 | 4 | 36.65 | 0.6 | V+H | 45 | 0.29 | 110 | 18580 | 14 | SBX 2 - 190
281905935 | FX-PP-14756 | 56.532 | 23.596 | 298 | 36.65 | 0.6 | V+H | 51 | -0.18 | 56 | 18580 | 21 | SBX 2 - 190
121032010 | FX-PP-13287 | 56.936 | 24.115 | 104 | 32.05 | 0.3 | H | 20 | 3.38 | 55 | 18635 | 2 | VHLP1-18
220991373 | FX-PP-13645-1 | 55.822 | 26.692 | 254 | 42.55 | 1.2 | V | 65 | 0 | 27.5 | 18737.5 | 13 | VHLP4-180
220991417 | FX-PP-13647 | 55.822 | 26.692 | 132 | 36.55 | 0.6 | V | 45 | 0 | 27.5 | 18737.5 | 13 | VHLP2-180
242902168 | FX-PP-13922 | 57.172 | 26.76 | 25 | 30.75 | 0.3 | H | 30 | 0 | 27.5 | 18737.5 | 0 | HAA1803
242902549 | FX-PP-13931 | 56.794 | 24.236 | 172 | 42.15 | 1.2 | V | 40 | 0 | 27.5 | 18737.5 | 20 | C18A1202
281630618 | FX-PP-14425 | 56.686 | 23.848 | 48 | 36.55 | 0.6 | V | 45 | 0 | 27.5 | 18737.5 | 10 | VHLP2-18
103950423 | FX - 9155-1 | 56.585 | 25.56 | 248 | 36.85 | 0.6 | V | 50 | 0 | 55 | 18765 | 16 | HPL 06-173SWB
112188275 | FX-PP-13076 | 56.603 | 23.297 | 42 | 36.55 | 0.6 | V | 50 | -0.09 | 55 | 18765 | 12 | VHLP2-180
112209627 | FX - 8000-2 | 57.57 | 22.657 | 142 | 36.35 | 0.6 | V+H | 45 | 0 | 55 | 18765 | 14 | SUX2 - 190BB2H
112720046 | FX - 8355-2 | 56.661 | 24.913 | 141 | 41.15 | 0.9 | V+H | 40 | 0.1 | 55 | 18765 | 7 | SUX3-190BB
112738196 | FX - 9265 | 56.958 | 24.64 | 186 | 36.85 | 0.6 | V | 45 | 0 | 55 | 18765 | 18 | HPL 06-173SWB
112868149 | FX - 9362 | 57.184 | 22.883 | 119 | 36.85 | 0.6 | V | 70 | 0 | 55 | 18765 | 18 | HPL 06-173SWB
120552937 | FX - 9367 | 56.448 | 26.077 | 108 | 36.75 | 0.6 | V | 30 | 0 | 55 | 18765 | 18 | THP 06-173SWB
120552955 | FX - 5102-1 | 57.281 | 22.006 | 297 | 42.55 | 1.2 | H | 50 | 0 | 55 | 18765 | 18 | VHLPX4-180
120553152 | FX - 7078-1 | 56.779 | 23.355 | 262 | 36.55 | 0.6 | V | 33 | 0 | 55 | 18765 | 18 | VHLP2-180
120553493 | FX-PP-12949 | 55.966 | 27.405 | 245 | 42.55 | 1.2 | V | 45 | 0.13 | 55 | 18765 | 20 | VHLP4-180
121009995 | FX - 6618-2 | 56.722 | 23.839 | 220 | 36.35 | 0.6 | V+H | 40 | 0 | 55 | 18765 | 18 | SUX2 - 190BB2H
131745049 | FX - 9411 | 57.309 | 25.143 | 300 | 36.95 | 0.6 | H | 50 | 0 | 55 | 18765 | 18 | COMELIT,HP06-177S SRA
131745141 | FX - 9414 | 56.617 | 27.039 | 327 | 36.95 | 0.6 | H | 45 | 0 | 55 | 18765 | 16 | COMELIT,HP06-177S SRA
131745767 | FX - 5526-2 | 56.521 | 27.42 | 198 | 42.35 | 1.2 | V+H | 45 | 0 | 55 | 18765 | 11 | VHPX4-180A
139687492 | FX - 6251-1 | 57.178 | 26.741 | 40 | 36.55 | 0.6 | V | 75 | 0 | 55 | 18765 | 20 | VHLP2-18
144599405 | FX - 6427-1 | 56.24 | 26.201 | 174 | 36.85 | 0.6 | H | 47 | 0 | 55 | 18765 | 18 | HPL 06-173SWB
148494159 | FX - 9374-1 | 56.824 | 24.563 | 282 | 36.55 | 0.6 | H | 30 | 0 | 55 | 18765 | 5 | VHLP2-18
148566952 | FX - 9410 | 57.569 | 24.432 | 246 | 36.55 | 0.6 | H | 34 | 0 | 55 | 18765 | 20 | VHLP2-18
148567209 | FX - 9415 | 56.585 | 25.56 | 82 | 36.95 | 0.6 | H | 53 | 0 | 55 | 18765 | 18 | COMELIT,HP06-177S SRA
148708265 | FX - 9542 | 56.885 | 25.333 | 160 | 41.35 | 0.96 | H | 41 | 0 | 55 | 18765 | 16 | HAE1809
154260806 | FX - 4775-1 | 56.875 | 21.218 | 218 | 42.55 | 1.2 | V | 50 | 0 | 55 | 18765 | 18 | THP 12-177S
154260847 | FX - 5473-1 | 56.588 | 21.393 | 134 | 36.85 | 0.6 | V | 45 | 0 | 55 | 18765 | 18 | HPL 06-173SWB
154261011 | FX - 8363-1 | 57.281 | 22.006 | 71 | 42.55 | 1.2 | V | 70 | 0 | 55 | 18765 | 20 | THP 12-177S
154268211 | FX-PP-12448-1 | 57.393 | 21.567 | 234 | 36.55 | 0.6 | V+H | 45 | 0 | 55 | 18765 | 15 | VHLP2-180
165139276 | FX - 6524-2 | 56.603 | 24.515 | 343 | 36.55 | 0.6 | V | 25 | 0 | 55 | 18765 | 18 | VHLP2-18
169157365 | FX - 7249-1 | 56.824 | 26.289 | 31 | 36.85 | 0.6 | V | 65 | 0 | 55 | 18765 | 16 | HPL 06-173SWB
169157412 | FX - 7816-1 | 57.6 | 21.974 | 251 | 42.55 | 1.2 | V+H | 70 | 0 | 55 | 18765 | 18 | VHLP4-180
169157478 | FX - 7984-1 | 57.218 | 21.441 | 270 | 36.85 | 0.6 | H | 49 | 0 | 55 | 18765 | 14 | HPL 06-173SWB
169157827 | FX - 7691-2 | 56.954 | 23.182 | 300 | 36.55 | 0.6 | V+H | 70 | 0 | 55 | 18765 | 18 | VHLP2-18
169157937 | FX - 9667 | 56.602 | 25.253 | 183 | 36.55 | 0.6 | V | 50 | 0 | 55 | 18765 | 20 | AN-0028-0
175906262 | FX-PP-13610 | 57.128 | 24.28 | 311 | 37.35 | 0.64 | V+H | 27 | 0 | 55 | 18765 | 6 | HAE1806D
175906299 | FX-PP-13611 | 56.799 | 23.617 | 186 | 37.35 | 0.64 | V+H | 60 | 0 | 55 | 18765 | 6 | HAE1806D
179099823 | FX - 9535 | 57.287 | 27.071 | 2 | 36.55 | 0.6 | H | 74 | 0 | 55 | 18765 | 19 | VHLP2-18
179099843 | FX - 9536 | 56.388 | 28.11 | 344 | 36.55 | 0.6 | H | 45 | 0 | 55 | 18765 | 18 | VHLP2-18
179099883 | FX - 9538 | 56.4 | 23.684 | 252 | 42.55 | 1.2 | H | 50 | 0 | 55 | 18765 | 18 | VHLP4-180
179099923 | FX - 9540 | 56.724 | 25.48 | 18 | 36.55 | 0.6 | H | 50 | 0 | 55 | 18765 | 13 | VHLP2-18
179100032 | FX - 9547 | 56.664 | 22.493 | 245 | 41.35 | 0.9 | H | 50 | 0 | 55 | 18765 | 5 | HAE1809_00
179100124 | FX-PP-13543 | 56.142 | 28.005 | 62 | 36.55 | 0.6 | H | 50 | 0 | 55 | 18765 | 12 | VHLP2-180
179100231 | FX - 8305-2 | 56.603 | 23.297 | 256 | 37.35 | 0.64 | V+H | 60 | 0 | 55 | 18765 | 17 | HAE1806D
182685979 | FX - 8410-1 | 56.322 | 24.255 | 153 | 36.55 | 0.6 | V | 50 | 0 | 55 | 18765 | 17 | VHLP2-18
182686031 | FX - 8995-1 | 57.419 | 25.888 | 171 | 36.55 | 0.6 | H | 46 | 0 | 55 | 18765 | 5 | VHLP2-18
183207260 | FX - 8308-2 | 56.958 | 24.64 | 94 | 36.35 | 0.6 | V+H | 40 | 0 | 55 | 18765 | 16 | SUX2 - 190BB2H
183208166 | FX-PP-12039-1 | 57.078 | 23.248 | 66 | 37.35 | 0.64 | V+H | 66 | 0 | 55 | 18765 | 18 | HAE1806D
183233259 | FX - 6992-1 | 55.745 | 26.791 | 131 | 42.55 | 1.2 | H | 85 | 0 | 55 | 18765 | 16 | VHLP4-180
183233307 | FX - 8704-1 | 56.376 | 24.762 | 133 | 36.55 | 0.6 | V | 40 | 0 | 55 | 18765 | 18 | VHLP2-18
183233389 | FX - 7072-1 | 57.688 | 25.909 | 64 | 36.55 | 0.6 | V | 34 | 0 | 55 | 18765 | 18 | VHLP2-180
183233446 | FX - 8353-1 | 57.569 | 24.432 | 164 | 41.35 | 0.9 | V | 42 | 0 | 55 | 18765 | 14 | HAE1809_00
183233463 | FX - 8364-1 | 55.713 | 26.28 | 216 | 41.35 | 0.9 | V | 30 | 0 | 55 | 18765 | 14 | HAE1809_00
183233479 | FX - 8706-1 | 56.453 | 21.586 | 103 | 36.85 | 0.6 | H | 40 | 0 | 55 | 18765 | 16 | HPL 06-173SWB
183233687 | FX - 9645 | 56.411 | 27.749 | 345 | 42.55 | 1.2 | V | 65 | 0 | 55 | 18765 | 15 | VHLP4-180
183233704 | FX - 9647 | 57.267 | 27.689 | 13 | 36.55 | 0.6 | V+H | 55 | 0 | 55 | 18765 | 16 | VHLPX2-180
183233721 | FX - 9648 | 56.94 | 27.641 | 163 | 36.55 | 0.6 | H | 55 | 0 | 55 | 18765 | 17 | VHLP2-18
183234073 | FX - 7070-1 | 57.161 | 26.374 | 218 | 36.55 | 0.6 | H | 40 | 0 | 55 | 18765 | 18 | VHLP2-180
183234142 | FX - 9120-1 | 56.521 | 27.42 | 345 | 36.55 | 0.6 | H | 31 | 0 | 55 | 18765 | 17 | VHLP2-18
183234160 | FX - 9121-1 | 56.55 | 26.931 | 180 | 36.55 | 0.6 | H | 30 | 0 | 55 | 18765 | 20 | VHLP2-18
183234413 | FX - 8845-1 | 56.325 | 27.127 | 173 | 36.55 | 0.6 | H | 40 | 0 | 55 | 18765 | 19 | VHLP2-18
186885271 | FX - 7994-1 | 57.145 | 22.544 | 25 | 36.55 | 0.6 | H | 40 | 0 | 55 | 18765 | 17 | VHLP2-18
186885288 | FX - 7996-1 | 56.728 | 21.786 | 80 | 36.55 | 0.6 | H | 40 | 0 | 55 | 18765 | 17 | VHLP2-18
186885305 | FX - 7997-1 | 56.85 | 22.2 | 71 | 36.55 | 0.6 | H | 30 | 0 | 55 | 18765 | 18 | VHLP2-18
186885458 | FX - 7654-1 | 56.927 | 22.558 | 268 | 36.55 | 0.6 | H | 70 | 0 | 55 | 18765 | 18 | VHLP2-18
186885509 | FX - 9016-1 | 56.988 | 26.024 | 277 | 36.85 | 0.6 | V | 118 | 0 | 55 | 18765 | 18 | HPL 06-173SWB
186885580 | FX - 9183-1 | 56.874 | 22.988 | 118 | 36.55 | 0.6 | V | 65 | 0 | 55 | 18765 | 20 | VHLP2-18
186885597 | FX - 9846 | 56.801 | 26.048 | 237 | 42.55 | 1.2 | V+H | 62 | 0 | 55 | 18765 | 18 | VHLP4-180
198004942 | FX - 9740 | 57.278 | 26.576 | 51 | 36.55 | 0.6 | V | 65 | 0 | 55 | 18765 | 14 | VHLP2-180
198005034 | FX - 9750 | 56.056 | 27.151 | 133 | 40.15 | 0.9 | H | 66 | 0 | 55 | 18765 | 15 | AN-3324-1
198005071 | FX - 9754 | 57.438 | 25.778 | 284 | 36.55 | 0.6 | H | 60 | 0 | 55 | 18765 | 16 | VHLP2-180
198005304 | FX-PP-12024 | 56.881 | 25.854 | 294 | 36.55 | 0.6 | V+H | 65 | 0 | 55 | 18765 | 12 | VHLP2-180
198005326 | FX-PP-12025 | 56.801 | 26.048 | 136 | 36.55 | 0.6 | V+H | 65 | 0 | 55 | 18765 | 16 | VHLP2-180
198005377 | FX-PP-12036 | 57.369 | 22.229 | 85 | 42.55 | 1.2 | H | 50 | 0 | 55 | 18765 | 12 | VHLP4-180
198006327 | FX-PP-13660 | 56.159 | 25.751 | 330 | 37.35 | 0.64 | V+H | 33 | 0 | 55 | 18765 | 11 | HAE1806D
198006383 | FX-PP-12040 | 57.047 | 22.786 | 281 | 36.55 | 0.6 | V | 35 | 0 | 55 | 18765 | 14 | VHLP2-180
198063692 | FX - 5508-1 | 57.267 | 24.427 | 275 | 36.85 | 0.6 | H | 40 | 0 | 55 | 18765 | 18 | HPL 06-173SWB
198063752 | FX-PP-13692 | 56.779 | 23.355 | 56 | 35.55 | 0.6 | V+H | 20 | 0 | 55 | 18765 | 13 | ANT3 C 0.6 18 HPX
220978470 | FX-PP-12260 | 56.92 | 21.964 | 197 | 36.55 | 0.6 | V | 65 | 0 | 55 | 18765 | 16 | VHLP2-180
220978566 | FX-PP-12307 | 56.38 | 24.16 | 305 | 36.55 | 0.6 | H | 45 | 0 | 55 | 18765 | 18 | VHLP2-18
220978679 | FX-PP-12311 | 55.816 | 27.445 | 234 | 36.55 | 0.6 | V | 30 | 0 | 55 | 18765 | 17 | VHLP2-18
220978711 | FX-PP-12313 | 56.55 | 22.443 | 23 | 36.55 | 0.6 | V | 35 | 0 | 55 | 18765 | 18 | VHLP2-180
220984753 | FX-PP-12315 | 56.386 | 22.615 | 102 | 36.55 | 0.6 | H | 40 | 0 | 55 | 18765 | 18 | VHLP2-18
220984788 | FX-PP-12317 | 56.485 | 22.083 | 130 | 36.55 | 0.6 | V | 29 | 0 | 55 | 18765 | 18 | VHLP2-18
220984839 | FX-PP-12321 | 56.409 | 23.286 | 125 | 36.85 | 0.6 | H | 40 | 0 | 55 | 18765 | 18 | HPL 06-173SWB
220984857 | FX-PP-12322 | 56.213 | 25.312 | 273 | 36.85 | 0.6 | H | 34 | 0 | 55 | 18765 | 18 | HPL 06-173SWB
220984932 | FX-PP-12326 | 56.55 | 22.443 | 134 | 42.55 | 1.2 | V | 60 | 0 | 55 | 18765 | 18 | THP 12-177S
242880437 | FX - 9119-1 | 56.732 | 27.074 | 292 | 36.55 | 0.6 | V | 26 | 0 | 55 | 18765 | 19 | VHLP2-18
242880455 | FX - 9122-1 | 56.433 | 27.553 | 3 | 36.55 | 0.6 | V | 40 | 0 | 55 | 18765 | 19 | VHLP2-18
242880592 | FX-PP-12437 | 56.827 | 25.652 | 168 | 36.35 | 0.6 | V+H | 50 | 0 | 55 | 18765 | 16 | SUX 2 - 190
242880609 | FX-PP-12438 | 56.677 | 26.321 | 117 | 36.55 | 0.6 | H | 78 | 0 | 55 | 18765 | 16 | VHLP2-180
242880627 | FX-PP-12443 | 56.289 | 26.728 | 139 | 40.15 | 0.9 | H | 60 | 0 | 55 | 18765 | 12 | AN-3324-1
242880647 | FX-PP-12444 | 57.027 | 24.217 | 286 | 36.55 | 0.6 | H | 50 | 0 | 55 | 18765 | 10 | VHLP2-180
242881189 | FX-PP-13708 | 57.132 | 27.263 | 130 | 35.55 | 0.6 | V+H | 55 | 0 | 55 | 18765 | 10 | ANT3 C 0.6 18 HPX
242881224 | FX-PP-13709 | 57.243 | 26.163 | 351 | 35.55 | 0.6 | V+H | 40 | 0 | 55 | 18765 | 7 | ANT3 C 0.6 18 HPX
242915650 | FX-PP-13985 | 57.269 | 23.028 | 221 | 35.55 | 0.6 | V+H | 50 | 0 | 55 | 18765 | 17 | ANT3 C 0.6 18 HPX
243380782 | FX-PP-12377 | 56.933 | 24.043 | 221 | 36.15 | 0.6 | H | 38 | 0 | 55 | 18765 | 12 | HAA1806
243383669 | FX-PP-12554 | 56.947 | 23.616 | 81 | 36.35 | 0.6 | V+H | 50 | 0 | 55 | 18765 | 12 | SUX 2 - 190
243383693 | FX-PP-12555 | 56.913 | 26.711 | 36 | 40.15 | 0.9 | V | 52 | 0 | 55 | 18765 | 12 | AN-3324-1
243831571 | FX - 8092-2 | 57.263 | 24.87 | 209 | 42.55 | 1.2 | V+H | 40 | 0 | 55 | 18765 | 14 | VHLP4-180
243831612 | FX-PP-12446 | 56.437 | 21.099 | 82 | 36.55 | 0.6 | H | 36 | 0 | 55 | 18765 | 7 | VHLP2-180
243831670 | FX-PP-12441 | 57.517 | 26.679 | 250 | 42.55 | 1.2 | V | 42 | 0 | 55 | 18765 | 12 | VHLP4-180
243831750 | FX-PP-12433 | 56.19 | 27.65 | 91 | 42.55 | 1.2 | H | 75 | 0 | 55 | 18765 | 14 | VHLP4-180
243831770 | FX-PP-12432 | 57.35 | 26.772 | 221 | 42.55 | 1.2 | V | 60 | 0 | 55 | 18765 | 14 | VHLP4-180
252590450 | FX-PP-13994 | 56.642 | 22.797 | 308 | 35.55 | 0.6 | V+H | 34 | 0 | 55 | 18765 | 14 | ANT3 C 0.6 18 HPX
254686108 | FX-PP-14201 | 56.929 | 23.915 | 217 | 32.05 | 0.3 | V+H | 45 | 0 | 55 | 18765 | 18 | VHLP1-18
254796211 | FX-PP-14210 | 56.734 | 22.398 | 322 | 36.55 | 0.6 | V | 40 | 0 | 55 | 18765 | 14 | VHLP2-18
261415341 | FX-PP-14060 | 56.376 | 20.992 | 306 | 35.55 | 0.6 | V+H | 35 | 0 | 55 | 18765 | 10 | ANT3 C 0.6 18 HPX
261415376 | FX-PP-14059 | 57.527 | 25.385 | 50 | 35.55 | 0.6 | V+H | 58 | 0 | 55 | 18765 | 16 | ANT3 C 0.6 18 HPX
261475908 | FX-PP-14099 | 56.591 | 24.214 | 9 | 39.85 | 0.9 | V+H | 40 | 0 | 55 | 18765 | 14 | SUX 3 - 190 A
269927763 | FX-PP-14473 | 57.378 | 22.593 | 152 | 36.35 | 0.6 | V+H | 50 | 0 | 55 | 18765 | 18 | SUX2 - 190BB2H
272783572 | FX-PP-14511 | 56.863 | 24.074 | 157 | 32.05 | 0 | V+H | 51 | 0 | 55 | 18765 | 8 | SUX1-190CB
272894296 | FX-PP-14552 | 57.064 | 24.032 | 323 | 37.35 | 0.64 | V+H | 55 | 0 | 55 | 18765 | 12 | HAE1806D
281604496 | FX - 5795-2 | 56.918 | 24.279 | 74 | 36.55 | 0.6 | V | 70 | 0 | 55 | 18765 | 11 | VHLP2-18
281630421 | FX-PP-14672 | 56.603 | 24.515 | 77 | 36.55 | 0.6 | V | 20 | 0 | 55 | 18765 | 18 | VHLP2-18
281630525 | FX - 8168-1 | 56.598 | 24.193 | 210 | 30.75 | 0.3 | V | 45 | 0 | 55 | 18765 | 19 | HAA1803
281630555 | FX - 7243-1 | 57.174 | 25.612 | 127 | 42.55 | 1.2 | V | 50 | 0 | 55 | 18765 | 18 | VHLP4-180
281630640 | FX-PP-14424 | 56.898 | 26.717 | 184 | 42.55 | 1.2 | V | 65 | 0 | 55 | 18765 | 17 | VHLP4-180
281640063 | FX-PP-13544 | 57.455 | 24.617 | 224 | 37.35 | 0.64 | V+H | 48 | 0 | 55 | 18765 | 12 | HAE1806D
139027327 | FX - 9239 | 56.206 | 25.317 | 17 | 36.55 | 0.6 | H | 30 | 0 | 27.5 | 18792.5 | -5 | VHLP2-18
197996310 | FX-PP-13768 | 56.898 | 26.717 | 184 | 42.55 | 1.2 | V | 65 | 0 | 27.5 | 18792.5 | 17 | VHLP4-180
281630595 | FX - 6362-1 | 57.85 | 25.052 | 257 | 36.55 | 0.6 | V | 52 | 0 | 27.5 | 18792.5 | 19 | VHLP2-18
112209661 | FX - 7131-2 | 57.263 | 24.87 | 357 | 41.15 | 0.9 | V+H | 60 | 0 | 110 | 18820 | 16 | SUX3-190BB
112738234 | FX - 8693-2 | 56.557 | 23.995 | 155 | 36.35 | 0.6 | V | 30 | -0.18 | 55 | 18820 | 16 | SUX 2 - 190
112790595 | FX - 6988-2 | 56.94 | 27.641 | 321 | 36.55 | 0.6 | V+H | 50 | 0 | 55 | 18820 | 18 | VHLP2-180
112889268 | FX - 9132 | 57.032 | 24.088 | 355 | 37.55 | 0.6 | V | 90 | 0 | 55 | 18820 | 18 | Leax - Arkivator 06M
120552883 | FX - 8324-1 | 56.448 | 26.077 | 121 | 36.55 | 0.6 | V | 45 | 0 | 55 | 18820 | 20 | VHLP2-18
120553380 | FX-PP-12909 | 56.388 | 28.11 | 309 | 36.55 | 0.6 | H | 35 | 0 | 55 | 18820 | 12 | VHLP2-180
120553427 | FX-PP-12924 | 55.906 | 27.193 | 173 | 36.35 | 0.6 | V+H | 60 | -0.22 | 55 | 18820 | 16 | SUX 2 - 190
139110030 | FX - 8423-1 | 56.942 | 24.179 | 135 | 36.85 | 0.65 | V | 36 | -0.15 | 110 | 18820 | 10 | AL2-18
144816842 | FX-PP-13344 | 56.217 | 24.428 | 153 | 37.35 | 0.64 | V+H | 40 | 0 | 55 | 18820 | 15 | HAE1806D
148566474 | FX - 6515-1 | 57.861 | 24.37 | 278 | 42.55 | 1.2 | V | 60 | 0 | 55 | 18820 | 19 | THP 12-177S
148567121 | FX - 9413 | 56.404 | 27.421 | 321 | 36.95 | 0.6 | H | 30 | 0 | 55 | 18820 | 16 | COMELIT,HP06-177S SRA
148567667 | FX-PP-12312-1 | 56.588 | 21.393 | 161 | 42.85 | 1.23 | V+H | 49 | 0 | 110 | 18820 | 5 | HAE1812D
154201380 | FX-PP-13511 | 56.963 | 24.036 | 267 | 36.55 | 0.6 | H | 25 | 0 | 55 | 18820 | 11 | VHLP2-18
154260868 | FX - 5497-1 | 57.378 | 22.593 | 245 | 36.85 | 1.2 | H | 57 | 0 | 55 | 18820 | 18 | THP 12-177S
154260911 | FX - 7130-1 | 56.901 | 26.144 | 231 | 36.85 | 0.6 | H | 80 | 0 | 55 | 18820 | 16 | HPL 06-173SWB
168389572 | FX - 5394-1 | 57.278 | 25.496 | 69 | 41.35 | 0.9 | H | 42 | 0 | 55 | 18820 | 12 | HAE1809_00
169157434 | FX - 7817-1 | 57.6 | 21.974 | 19 | 42.55 | 1.2 | V+H | 50 | 0 | 55 | 18820 | 18 | VHLP4-180
169157500 | FX - 8286-1 | 57.243 | 23.164 | 168 | 36.55 | 0.6 | H | 45 | 0 | 55 | 18820 | 16 | VHLP2-18
169157554 | FX - 8348-1 | 57.388 | 23.004 | 135 | 41.35 | 0.9 | V | 60 | 0 | 55 | 18820 | 12 | HAE1809_00
171911209 | FX - 9193-1 | 57.029 | 21.695 | 275 | 36.65 | 0.6 | V+H | 26 | 0 | 55 | 18820 | 16 | SCX2-190AB
171911388 | FX - 6516-1 | 57.871 | 25.046 | 77 | 42.55 | 1.2 | V | 50 | 0 | 55 | 18820 | 19 | THP 12-177S
179095951 | FX - 9734-1 | 56.92 | 24.346 | 199 | 30.85 | 0 | V+H | 50 | 0 | 55 | 18820 | 6 | SUX 1 - 190 (P)
179099903 | FX - 9539 | 56.334 | 24.084 | 211 | 36.55 | 0.6 | V | 56 | 0 | 55 | 18820 | 18 | VHLP2-18
179100176 | FX-PP-13545 | 57.521 | 24.808 | 316 | 36.35 | 0.6 | V+H | 60 | 0 | 55 | 18820 | 18 | SUX2 - 190BB2H
179100254 | FX - 9198-2 | 56.747 | 24.724 | 297 | 37.35 | 0.64 | V+H | 44 | 0 | 110 | 18820 | 10 | HAE1806D
182685865 | FX - 4273-2 | 57.174 | 25.612 | 315 | 42.15 | 1.2 | H | 63 | 0 | 55 | 18820 | 19 | HAA1812
182685936 | FX - 5243-1 | 56.522 | 25.965 | 176 | 42.55 | 1.2 | V | 46 | 0 | 55 | 18820 | 18 | VHLP4-180
182712576 | FX - 9751-1 | 56.725 | 26.617 | 226 | 35.55 | 0.6 | V+H | 30 | 0 | 110 | 18820 | 13 | ANT3 C 0.6 18 HPX
182713129 | FX - 5577-2 | 56.989 | 21.572 | 97 | 35.55 | 0.6 | V+H | 50 | 0 | 56 | 18820 | 19 | ANT3 C 0.6 18 HPX
182713590 | FX-PP-13674 | 56.811 | 24.624 | 335 | 37.35 | 0.64 | V+H | 31 | 0 | 110 | 18820 | 5 | HAE1806D
183207294 | FX-PP-13649 | 56.783 | 23.932 | 229 | 35.55 | 0.6 | V+H | 60 | 0 | 110 | 18820 | 15 | ANT3 C 0.6 18 HPX
183224273 | FX-PP-13703 | 57.04 | 22.127 | 49 | 37.35 | 0.64 | V+H | 60 | 0 | 55 | 18820 | 14 | HAE1806D
183233607 | FX - 8319-2 | 57.407 | 27.077 | 114 | 36.55 | 0.6 | V+H | 57 | 0 | 55 | 18820 | 16 | VHLP2-18
183233650 | FX - 9642 | 57.769 | 24.526 | 79 | 36.55 | 0.6 | V | 50 | 0 | 55 | 18820 | 18 | VHLP2-18
183234094 | FX - 7077-1 | 57.281 | 22.006 | 328 | 38.85 | 0.8 | V | 50 | 0 | 55 | 18820 | 20 | VHLP2.5-180
186812132 | FX - 4065-2 | 56.888 | 24.082 | 244 | 39.95 | 0.9 | V | 30 | 0 | 110 | 18820 | 16 | AL3-18
186861011 | FX-PP-13733 | 57.098 | 24.931 | 158 | 35.55 | 0.6 | V+H | 60 | 0 | 110 | 18820 | 17 | ANT3 C 0.6 18 HPX
186885230 | FX - 7992-1 | 56.958 | 24.64 | 235 | 36.55 | 0.6 | H | 26 | 0 | 55 | 18820 | 18 | VHLP2-18
186885773 | FX - 9852 | 56.325 | 27.127 | 42 | 36.35 | 0.6 | V+H | 48 | 0 | 55 | 18820 | 16 | SUX 2 - 190
186885883 | FX - 9724 | 56.19 | 27.65 | 67 | 36.55 | 0.6 | V | 27 | 0 | 55 | 18820 | 14 | VHLP2-180
186885935 | FX - 9728 | 56.19 | 27.65 | 222 | 42.55 | 1.2 | H | 52 | 0 | 55 | 18820 | 17 | VHLP4-180
186885952 | FX - 9729 | 56.276 | 27.974 | 97 | 41.35 | 0.9 | V | 50 | 0 | 55 | 18820 | 12 | HAE1809_00
186885969 | FX - 9730 | 56.276 | 27.974 | 186 | 36.55 | 0.6 | H | 26 | 0 | 55 | 18820 | 15 | VHLP2-180
186885986 | FX - 9731 | 56.388 | 28.11 | 53 | 36.55 | 0.6 | V | 28 | 0 | 55 | 18820 | 17 | VHLP2-180
186886055 | FX - 8686-2 | 56.437 | 21.099 | 145 | 37.35 | 0.64 | V+H | 40 | 0 | 55 | 18820 | 17 | HAE1806D
198006308 | FX - 9854-1 | 57.598 | 25.091 | 10 | 35.55 | 0.6 | V+H | 78 | 0 | 110 | 18820 | 18 | ANT3 C 0.6 18 HPX
198062350 | FX-PP-13661 | 56.733 | 21.391 | 41 | 37.35 | 0.64 | V+H | 40 | 0 | 110 | 18820 | 8 | HAE1806D
213249208 | FX-PP-12230 | 56.863 | 24.546 | 46 | 36.35 | 0.6 | V+H | 60 | -0.1 | 55 | 18820 | 10 | SUX 2 - 190
213249265 | FX-PP-13737 | 56.642 | 23.608 | 271 | 35.55 | 0.6 | V+H | 40 | 0 | 110 | 18820 | 16 | ANT3 C 0.6 18 HPX
220978510 | FX-PP-12303 | 56.24 | 26.201 | 12 | 36.55 | 0.6 | V | 32 | 0 | 55 | 18820 | 18 | VHLP2-18
220984709 | FX-PP-12314 | 56.55 | 22.443 | 85 | 36.55 | 0.6 | H | 29 | 0 | 55 | 18820 | 18 | VHLP2-18
220984822 | FX-PP-12319 | 56.468 | 23.403 | 235 | 36.55 | 0.6 | H | 40 | 0 | 55 | 18820 | 16 | VHLP2-18
221003067 | FX - 7064-2 | 57.17 | 25.324 | 187 | 35.55 | 0.6 | V+H | 35 | 0 | 110 | 18820 | 18 | ANT3 C 0.6 18 HPX
221005300 | FX-PP-12020-1 | 56.728 | 24.207 | 318 | 35.55 | 0.6 | V+H | 45 | 0 | 110 | 18820 | 14 | ANT3 C 0.6 18 HPX
221020107 | FX - 5580-2 | 57.267 | 24.427 | 182 | 41.45 | 1.2 | V+H | 50 | 0 | 110 | 18820 | 10 | ANT3 1.2 18 HPX
221021659 | FX-PP-13873 | 57.157 | 22.685 | 29 | 41.45 | 1.2 | V+H | 40 | 0 | 110 | 18820 | 10 | ANT3 1.2 18 HPX
226676465 | FX-PP-13776 | 57.527 | 25.385 | 187 | 41.45 | 1.2 | V+H | 76 | 0 | 110 | 18820 | 17 | ANT3 1.2 18 HPX
226676676 | FX-PP-13694 | 55.881 | 26.558 | 211 | 35.55 | 0.6 | V+H | 60 | 0 | 110 | 18820 | 15 | ANT3 C 0.6 18 HPX
240408079 | FX-PP-13415 | 57.76 | 24.88 | 226 | 36.55 | 0.6 | V | 54 | 0 | 55 | 18820 | 11 | VHLP2-180
242876643 | FX-PP-13910 | 57.397 | 25.103 | 64 | 35.55 | 0.6 | V+H | 55 | 0 | 55 | 18820 | 17 | ANT3 C 0.6 18 HPX
242879941 | FX - 7075-1 | 57.458 | 26.248 | 236 | 36.55 | 0.6 | V | 28 | 0 | 55 | 18820 | 16 | VHLP2-180
242880395 | FX - 8847-1 | 56.376 | 24.762 | 273 | 36.55 | 0.6 | V | 35 | 0 | 55 | 18820 | 20 | VHLP2-18
242880418 | FX - 9118-1 | 55.821 | 26.596 | 146 | 36.55 | 0.6 | V | 70 | 0 | 55 | 18820 | 12 | VHLP2-18
242880574 | FX-PP-12430 | 56.897 | 23.879 | 298 | 31.85 | 0.3 | H | 40 | 0 | 55 | 18820 | 12 | VHLP1-180
242883542 | FX-PP-13705 | 57.008 | 26.42 | 60 | 35.55 | 0.6 | V+H | 35 | 0 | 55 | 18820 | 23 | ANT3 C 0.6 18 HPX
242917413 | FX-PP-13734-1 | 57.443 | 26.089 | 50 | 35.55 | 0.6 | V+H | 62 | 0 | 110 | 18820 | 19 | ANT3 C 0.6 18 HPX
243383808 | FX-PP-12029 | 57.517 | 26.679 | 36 | 36.55 | 0.6 | H | 39 | 0 | 55 | 18820 | 16 | VHLP2-180
243384210 | FX - 6251-2 | 57.178 | 26.741 | 40 | 41.45 | 1.2 | V+H | 65 | 0 | 110 | 18820 | 12 | ANT3 1.2 18 HPX
243385099 | FX - 8326-2 | 56.534 | 26.407 | 251 | 41.45 | 1.2 | V+H | 50 | 0 | 110 | 18820 | 12 | ANT3 1.2 18 HPX
243385165 | FX - 9539-1 | 56.334 | 24.084 | 211 | 35.55 | 0.6 | V+H | 60 | 0 | 110 | 18820 | 18 | ANT3 C 0.6 18 HPX
243385206 | FX-PP-12031-1 | 56.588 | 21.393 | 264 | 35.55 | 0.6 | V+H | 50 | 0 | 110 | 18820 | 18 | ANT3 C 0.6 18 HPX
243419803 | FX-PP-14061 | 57.171 | 21.573 | 229 | 35.55 | 0.6 | V+H | 50 | 0 | 55 | 18820 | 14 | ANT3 C 0.6 18 HPX
243831510 | FX-PP-12593 | 57.506 | 22.807 | 322 | 36.35 | 0.6 | V+H | 58 | 0 | 55 | 18820 | 12 | SUX 2 - 190
243831529 | FX-PP-12591 | 56.947 | 23.616 | 127 | 36.35 | 0.6 | V+H | 40 | 0 | 55 | 18820 | 6 | SUX 2 - 190
243831549 | FX - 9857-1 | 57.267 | 27.689 | 73 | 40.15 | 0.9 | V | 30 | 0 | 55 | 18820 | 20 | AN-3324-1
243831790 | FX-PP-12431 | 57.769 | 24.526 | 306 | 40.15 | 0.9 | H | 45 | 0 | 55 | 18820 | 12 | AN-3324-1
243865392 | FX-PP-14107 | 56.954 | 23.182 | 245 | 36.35 | 0.6 | V+H | 40 | -0.22 | 55 | 18820 | 16 | SUX2 - 190BB2H
243865838 | FX-PP-14111 | 56.673 | 22.483 | 141 | 36.55 | 0.6 | V | 12 | 0 | 55 | 18820 | 8 | VHLP2-18
245238709 | FX-PP-13975 | 56.321 | 22.919 | 255 | 35.55 | 0.6 | V+H | 24 | 0 | 55 | 18820 | 16 | ANT3 C 0.6 18 HPX
252590430 | FX-PP-13995 | 55.982 | 26.272 | 187 | 35.55 | 0.6 | V+H | 35 | 0 | 55 | 18820 | 16 | ANT3 C 0.6 18 HPX
252619726 | FX-PP-14158 | 57.089 | 24.544 | 103 | 41.45 | 1.2 | V+H | 50 | 0 | 110 | 18820 | 5 | ANT3 1.2 18 HPX
254687930 | FX-PP-14204 | 56.045 | 26.763 | 126 | 35.55 | 0.6 | V+H | 30 | 0 | 55 | 18820 | 13 | ANT3 C 0.6 18 HPX
254793458 | FX-PP-12646 | 56.968 | 21.965 | 39 | 36.35 | 0.6 | V+H | 50 | 0 | 55 | 18820 | 12 | SUX 2 - 190
254801632 | FX-PP-14231 | 57.133 | 24.783 | 240 | 35.55 | 0.6 | V+H | 65 | 0 | 110 | 18820 | 16 | ANT3 C 0.6 18 HPX
254801701 | FX-PP-14233 | 57.028 | 23.358 | 129 | 35.55 | 0.6 | V+H | 50 | 0 | 110 | 18820 | 17 | ANT3 C 0.6 18 HPX
260752886 | FX-PP-14297 | 57.569 | 24.432 | 346 | 41.45 | 1.2 | V+H | 45 | 0 | 110 | 18820 | 10 | ANT3 1.2 18 HPX
260753626 | FX-PP-14298 | 57.569 | 24.432 | 164 | 35.55 | 0.6 | V+H | 43 | 0 | 110 | 18820 | 20 | ANT3 C 0.6 18 HPX
261415394 | FX-PP-14058 | 56.554 | 21.045 | 284 | 35.55 | 0.6 | V+H | 22 | 0 | 55 | 18820 | 14 | ANT3 C 0.6 18 HPX
261448588 | FX-PP-14312 | 56.924 | 24.137 | 338 | 35.55 | 0.6 | V+H | 55 | 0 | 110 | 18820 | 17 | ANT3 C 0.6 18 HPX
261475926 | FX-PP-14096 | 56.722 | 23.839 | 32 | 35.55 | 0.6 | V+H | 45 | 0 | 110 | 18820 | 18 | ANT3 C 0.6 18 HPX
262414825 | FX - 7127-2 | 56.591 | 24.214 | 147 | 42.35 | 1.2 | V+H | 50 | 0 | 55 | 18820 | 15 | VHPX4-180A
269916743 | FX-PP-14238 | 57.521 | 25.344 | 249 | 35.55 | 0.6 | V+H | 34 | 0 | 110 | 18820 | 12 | ANT3 C 0.6 18 HPX
272786213 | FX-PP-14516 | 56.029 | 26.464 | 154 | 41.45 | 1.2 | V+H | 64 | 0 | 55 | 18820 | 8 | ANT3 1.2 18 HPX
272786247 | FX-PP-14517 | 56.832 | 23.55 | 223 | 35.55 | 0.6 | V+H | 40 | 0 | 110 | 18820 | 15 | ANT3 C 0.6 18 HPX
272877342 | FX-PP-14534 | 57.205 | 22.283 | 102 | 35.55 | 0.6 | V+H | 50 | 0 | 110 | 18820 | 20 | ANT3 C 0.6 18 HPX
272968294 | FX-PP-14356 | 56.433 | 25.224 | 175 | 35.55 | 0.6 | V+H | 70 | 0 | 110 | 18820 | 17 | ANT3 C 0.6 18 HPX
272968328 | FX-PP-12877 | 56.947 | 23.911 | 246 | 36.35 | 0.6 | V+H | 30 | 0 | 55 | 18820 | 5 | SUX 2 - 190
272976017 | FX-PP-14575 | 56.776 | 23.149 | 257 | 35.55 | 0.6 | V+H | 35 | 0 | 110 | 18820 | 15 | ANT3 C 0.6 18 HPX
273006299 | FX-PP-14613 | 56.521 | 27.42 | 198 | 41.45 | 1.2 | V+H | 45 | 0 | 110 | 18820 | 18 | ANT3 1.2 18 HPX
273007442 | FX-PP-14616 | 57.215 | 22.508 | 231 | 35.55 | 0.6 | V+H | 30 | 0 | 110 | 18820 | 20 | ANT3 C 0.6 18 HPX
281630657 | FX-PP-14423 | 56.84 | 25.166 | 59 | 42.55 | 1.2 | V | 69 | 0 | 27.5 | 18820 | 15 | VHLP4-180
281664576 | FX-PP-14452 | 57.42 | 25.916 | 210 | 35.55 | 0.6 | V+H | 30 | 0 | 110 | 18820 | 18 | ANT3 C 0.6 18 HPX
281664618 | FX-PP-14442 | 56.661 | 24.913 | 141 | 35.55 | 0.6 | V+H | 40 | 0 | 110 | 18820 | 17 | ANT3 C 0.6 18 HPX
281664638 | FX-PP-14438 | 55.942 | 26.757 | 273 | 35.55 | 0.6 | V+H | 50 | 0 | 110 | 18820 | 20 | ANT3 C 0.6 18 HPX
281666272 | FX-PP-14689 | 56.184 | 26.92 | 70 | 41.45 | 1.2 | V+H | 60 | 0 | 110 | 18820 | 10 | ANT3 1.2 18 HPX
281678140 | FX-PP-14692 | 56.056 | 27.151 | 133 | 41.45 | 1.2 | V+H | 50 | 0 | 110 | 18820 | 10 | ANT3 1.2 18 HPX
281686225 | FX-PP-14704 | 56.325 | 27.127 | 244 | 35.55 | 0.6 | V+H | 30 | 0 | 110 | 18820 | 20 | ANT3 C 0.6 18 HPX
281686247 | FX-PP-14705 | 56.453 | 21.586 | 103 | 41.45 | 1.2 | V+H | 40 | 0 | 110 | 18820 | 13 | ANT3 1.2 18 HPX
281848258 | FX-PP-14712 | 57.688 | 25.909 | 64 | 41.45 | 1.2 | V+H | 40 | 0 | 110 | 18820 | 13 | ANT3 1.2 18 HPX
281848554 | FX-PP-14716 | 57.517 | 26.679 | 36 | 35.55 | 0.6 | V+H | 40 | 0 | 110 | 18820 | 20 | ANT3 C 0.6 18 HPX
281910417 | FX-PP-12229-1 | 56.958 | 24.385 | 279 | 36.35 | 0.6 | V+H | 45 | 0.1 | 110 | 18820 | 10 | SUX 2 - 190
120993148 | FX-PP-13091 | 56.695 | 22.019 | 360 | 31.85 | 0.3 | H | 35 | 0.47 | 27.5 | 18847.5 | 12 | VHLP1-180
120993174 | FX-PP-13092 | 55.906 | 27.193 | 63 | 42.55 | 1.2 | H | 85 | 0 | 27.5 | 18847.5 | 12 | VHLP4-180
92584871 | FX - 9021 | 56.827 | 24.024 | 249 | 36.55 | 0.6 | V | 45 | 0 | 55 | 18875 | 18 | VHLP2-180
103956272 | FX-PP-12328-1 | 56.19 | 27.65 | 37 | 41.15 | 0.9 | V+H | 33 | 0 | 55 | 18875 | 18 | SUX3-190BB
112737934 | FX - 9250 | 56.779 | 23.355 | 115 | 42.55 | 1.2 | H | 72 | 0 | 55 | 18875 | 18 | THP 12-177S
112738221 | FX - 5450-2 | 56.591 | 24.214 | 74 | 42.35 | 1.2 | V+H | 40 | 0 | 55 | 18875 | 10 | VHPX4-180A
131743922 | FX-PP-13340 | 57.423 | 24.7 | 187 | 37.35 | 0.64 | V+H | 40 | 0 | 55 | 18875 | 13 | HAE1806D
144599256 | FX - 5528-1 | 57.871 | 25.046 | 37 | 36.85 | 0.6 | V | 40 | 0 | 55 | 18875 | 18 | HPL 06-173SWB
154260826 | FX - 5399-1 | 56.801 | 26.048 | 219 | 42.55 | 1.2 | V | 150 | 0 | 55 | 18875 | 20 | THP 12-177S
169157275 | FX - 5495-1 | 56.801 | 26.048 | 21 | 36.85 | 0.6 | V | 40 | 0 | 55 | 18875 | 14 | HPL 06-173SWB
169157300 | FX - 5583-1 | 57.047 | 22.786 | 280 | 41.35 | 0.9 | H | 50 | 0 | 55 | 18875 | 14 | HAE1809_00
169157642 | FX - 9643 | 57.208 | 25.875 | 289 | 36.55 | 0.6 | V | 58 | 0 | 55 | 18875 | 17 | VHLP2-18
169157761 | FX - 7073-1 | 57.527 | 25.385 | 89 | 42.55 | 1.2 | H | 40 | 0 | 55 | 18875 | 20 | VHLP4-180
175953882 | FX-PP-12228-1 | 56.855 | 24.373 | 354 | 42.35 | 1.2 | V+H | 50 | 0 | 110 | 18875 | 11 | VHPX4-180A
178995617 | FX - 9492-1 | 57.37 | 22.596 | 2 | 42.55 | 1.2 | H | 60 | 0 | 27.5 | 18875 | 10 | VHLP4-180
179099337 | FX - 9749 | 57.178 | 26.741 | 232 | 40.15 | 0.9 | V | 61 | 0 | 55 | 18875 | 15 | AN-3324-1
179099377 | FX - 9752 | 56.682 | 25.967 | 253 | 42.55 | 1.2 | V | 70 | 0 | 55 | 18875 | 15 | VHLP4-180
179099943 | FX - 9541 | 56.647 | 27.193 | 13 | 42.55 | 1.2 | V | 41 | 0 | 55 | 18875 | 20 | VHLP4-180
179099963 | FX - 9543 | 55.822 | 26.692 | 263 | 41.35 | 0.96 | V | 65 | 0 | 55 | 18875 | 15 | HAE1809
179099983 | FX - 9544 | 55.822 | 26.692 | 120 | 41.35 | 0.96 | H | 50 | 0 | 55 | 18875 | 14 | HAE1809
183233239 | FX - 6231-1 | 56.617 | 21.041 | 12 | 36.55 | 0.6 | V | 43 | 0 | 55 | 18875 | 16 | VHLP2-18
183233670 | FX - 9644 | 56.672 | 27.745 | 84 | 42.55 | 1.2 | V | 50 | 0 | 55 | 18875 | 16 | VHLP4-180
183233832 | FX - 7821-1 | 56.831 | 22.746 | 252 | 36.55 | 0.6 | V | 45 | 0 | 55 | 18875 | 18 | VHLP2-180
186885390 | FX - 7246-1 | 56.746 | 23.683 | 65 | 36.55 | 0.6 | V | 40 | 0 | 55 | 18875 | 18 | VHLP2-18
186885424 | FX - 7641-1 | 57.138 | 23.102 | 307 | 36.55 | 0.6 | H | 58 | 0 | 55 | 18875 | 18 | VHLP2-18
186885682 | FX - 9851 | 56.184 | 26.92 | 218 | 39.85 | 0.9 | V+H | 75 | 0 | 55 | 18875 | 16 | SUX 3 - 190 A
186886116 | FX-PP-13635 | 57.489 | 26.975 | 326 | 42.85 | 1.23 | V+H | 49 | 0 | 55 | 18875 | 7 | HAE1812D
198005088 | FX - 9755 | 57.458 | 26.248 | 274 | 36.55 | 0.6 | V | 29 | 0 | 55 | 18875 | 14 | VHLP2-180
198005360 | FX-PP-12035 | 57.281 | 22.006 | 307 | 36.55 | 0.6 | H | 50 | 0 | 55 | 18875 | 16 | VHLP2-180
198005431 | FX - 9762 | 56.485 | 24.331 | 50 | 42.55 | 1.2 | V+H | 79 | 0 | 55 | 18875 | 12 | VHLPX4-180
198063713 | FX - 9809 | 56.417 | 26.446 | 26 | 36.55 | 0.6 | H | 50 | 0 | 55 | 18875 | 13 | VHLP2-18
213249127 | FX - 7639-2 | 56.642 | 22.797 | 262 | 42.55 | 1.2 | V+H | 60 | 0 | 55 | 18875 | 18 | VHLPX4-180
213249148 | FX - 7721-2 | 56.642 | 22.797 | 104 | 42.55 | 1.2 | V+H | 65 | 0 | 55 | 18875 | 18 | VHLPX4-180
213249342 | FX-PP-13755 | 56.288 | 24.475 | 105 | 36.55 | 0.6 | V | 70 | 0 | 55 | 18875 | 11 | VHLP2-180
220978549 | FX-PP-12305 | 56.631 | 24.754 | 73 | 36.55 | 0.6 | V | 50 | 0 | 55 | 18875 | 18 | VHLP2-18
220984770 | FX-PP-12316 | 56.809 | 22.525 | 356 | 36.55 | 0.6 | H | 70 | 0 | 55 | 18875 | 18 | VHLP2-18
220984805 | FX-PP-12318 | 56.453 | 21.586 | 8 | 36.55 | 0.6 | V | 60 | 0 | 55 | 18875 | 16 | VHLP2-18
220984915 | FX-PP-12325 | 57.608 | 24.873 | 184 | 39.05 | 0.75 | H | 40 | 0 | 55 | 18875 | 18 | VHP2.5-180
226676566 | FX-PP-13793 | 56.641 | 24.45 | 321 | 35.55 | 0.6 | V+H | 55 | 0 | 55 | 18875 | 13 | ANT3 C 0.6 18 HPX
242936181 | FX-PP-13992 | 57.297 | 25.303 | 338 | 36.55 | 0.6 | H | 20 | 0 | 55 | 18875 | 9 | VHLP2-18
242956341 | FX - 7076-3 | 57.744 | 22.583 | 3 | 42.55 | 1.2 | V+H | 40 | 0 | 55 | 18875 | 8 | VHLP4-180
242967598 | FX-PP-13845 | 57.33 | 25.859 | 225 | 41.15 | 0.9 | V+H | 50 | 0 | 55 | 18875 | 15 | SUX3-190BB
242971118 | FX-PP-12342 | 56.165 | 21.147 | 80 | 36.55 | 0.6 | V | 35 | 0.1 | 55 | 18875 | 13 | VHLP2-180
243383861 | FX-PP-12034 | 56.658 | 27.499 | 127 | 36.55 | 0.6 | V | 40 | 0 | 55 | 18875 | 20 | VHLP2-180
243383878 | FX-PP-12041 | 57.458 | 26.248 | 27 | 36.55 | 0.6 | H | 36 | 0 | 55 | 18875 | 15 | VHLP2-180
243383895 | FX-PP-12042 | 57.243 | 26.163 | 179 | 36.55 | 0.6 | V | 28 | 0 | 55 | 18875 | 16 | VHLP2-180
243418994 | FX-PP-14057 | 56.899 | 24.491 | 56 | 35.55 | 0.6 | V+H | 40 | 0 | 55 | 18875 | 16 | ANT3 C 0.6 18 HPX
243831489 | FX-PP-12594 | 57.506 | 22.807 | 128 | 41.15 | 0.9 | V+H | 32 | 0 | 55 | 18875 | 12 | SUX3-190BB
243831629 | FX-PP-12445 | 56.165 | 21.147 | 358 | 36.55 | 0.6 | H | 40 | 0 | 55 | 18875 | 10 | VHLP2-180
243831648 | FX-PP-12442 | 57.407 | 27.077 | 315 | 36.55 | 0.6 | H | 45 | 0 | 55 | 18875 | 14 | VHLP2-180
243831690 | FX-PP-12440 | 57.546 | 25.729 | 168 | 36.55 | 0.6 | H | 34 | 0 | 55 | 18875 | 16 | VHLP2-180
243831710 | FX-PP-12439 | 56.403 | 27.942 | 158 | 40.15 | 0.9 | V | 52 | 0 | 55 | 18875 | 10 | AN-3324-1
243831730 | FX-PP-12435 | 57.626 | 25.845 | 93 | 36.55 | 0.6 | V | 51 | 0 | 55 | 18875 | 14 | VHLP2-180
243865866 | FX-PP-14112 | 56.673 | 22.483 | 61 | 36.15 | 0.6 | H | 22 | 0 | 27.5 | 18875 | 19 | HAA1806
252590382 | FX - 5161-2 | 55.982 | 26.272 | 307 | 41.45 | 1.2 | V+H | 40 | 0 | 55 | 18875 | 14 | ANT3 1.2 18 HPX
252590401 | FX-PP-13996 | 56.672 | 27.745 | 231 | 38.85 | 0.8 | H | 50 | 0 | 55 | 18875 | 13 | VHLP2.5-180
254687853 | FX-PP-14203 | 56.565 | 25.97 | 26 | 35.55 | 0.6 | V+H | 40 | 0 | 55 | 18875 | 13 | ANT3 C 0.6 18 HPX
262421167 | FX - 7844-1 | 57.267 | 24.427 | 321 | 32.05 | 0 | V+H | 30 | 0 | 55 | 18875 | 8 | SUX1-190CB
272889756 | FX-PP-14272 | 57.182 | 24.703 | 53 | 45.65 | 1.8 | H | 39 | 0 | 55 | 18875 | 18 | VHLPX6-18
272889774 | FX - 8707-2 | 57.089 | 24.544 | 224 | 36.35 | 0.6 | V+H | 48 | 0 | 55 | 18875 | 16 | SUX 2 - 190
281910347 | FX-PP-12778 | 56.436 | 24.025 | 292 | 36.35 | 0.6 | V+H | 80 | 0 | 55 | 18875 | 12 | SUX 2 - 190
242905665 | FX-PP-13940 | 56.912 | 24.245 | 143 | 36.15 | 0.6 | H | 55 | 0 | 27.5 | 18902.5 | 10 | HAA1806
92584922 | FX-PP-12641 | 55.915 | 26.449 | 312 | 36.35 | 0.6 | V+H | 45 | 0 | 55 | 18930 | 14 | SUX 2 - 190
112209726 | FX-PP-13086 | 57.308 | 22.784 | 62 | 42.55 | 1.2 | V+H | 45 | 0 | 110 | 18930 | 10 | VHLPX4-180
112209747 | FX-PP-13087 | 57.308 | 22.784 | 263 | 42.35 | 1.2 | V+H | 50 | 0 | 110 | 18930 | 16 | VHPX4-180A
112868167 | FX - 9364 | 57.145 | 22.544 | 195 | 36.85 | 0.6 | V | 55 | 0 | 55 | 18930 | 18 | HPL 06-173SWB
112889268 | FX - 9132 | 57.032 | 24.088 | 355 | 37.55 | 0.6 | V | 90 | 0 | 55 | 18930 | 18 | Leax - Arkivator 06M
115778932 | FX - 8997-1 | 56.88 | 23.939 | 319 | 36.35 | 0.6 | V+H | 40 | -0.06 | 110 | 18930 | 15 | SUX2 - 190BB2H
121023925 | FX - 8436 | 56.924 | 24.137 | 217 | 36.95 | 0.6 | H | 5 | 0 | 55 | 18930 | 17 | Integra-18_06
131749256 | FX - 8682-2 | 56.885 | 25.333 | 65 | 42.85 | 1.23 | V+H | 50 | 0 | 110 | 18930 | 7 | HAE1812D
131753903 | FX-PP-13343 | 57.128 | 24.28 | 333 | 37.35 | 0.64 | V+H | 40 | 0 | 110 | 18930 | 10 | HAE1806D
139027344 | FX - 9271 | 56.93 | 23.987 | 210 | 36.55 | 0.6 | H | 65 | 0 | 27.5 | 18930 | 0 | VHLP2-18
139083835 | FX - 9682-2 | 56.68 | 22.475 | 274 | 35.95 | 0.66 | V+H | 45 | 0.1 | 110 | 18930 | 10 | MT518M49VHAV
139095504 | FX - 8327-2 | 56.55 | 26.931 | 105 | 42.85 | 1.23 | V+H | 45 | 0 | 110 | 18930 | 8 | HAE1812D
139095613 | FX - 8322-2 | 57.382 | 25.436 | 20 | 42.55 | 1.2 | V+H | 40 | 0 | 55 | 18930 | 6 | VHLP4-180
139757147 | FX - 4731-2 | 57.069 | 24.354 | 159 | 37.35 | 0.64 | V+H | 50 | 0 | 55 | 18930 | 8 | HAE1806D
144816717 | FX - 6103-2 | 56.661 | 24.913 | 285 | 42.55 | 1.2 | V+H | 60 | 0 | 110 | 18930 | 12 | VHLPX4-180
148543179 | FX - 8844-2 | 56.881 | 25.854 | 103 | 42.85 | 1.23 | V+H | 45 | 0 | 110 | 18930 | 8 | HAE1812D
148563257 | FX - 9267-2 | 56.599 | 23.671 | 43 | 42.35 | 1.2 | V+H | 45 | 0 | 110 | 18930 | 12 | VHPX4-180A
148708204 | FX - 7702-1 | 56.733 | 21.391 | 281 | 36.55 | 0.6 | V | 50 | 0 | 55 | 18930 | 18 | VHLP2-18
152081813 | FX - 7998-2 | 56.639 | 21.893 | 62 | 37.35 | 0.64 | V+H | 65 | 0 | 110 | 18930 | 13 | HAE1806D
152081890 | FX - 8325-2 | 56.774 | 25 | 232 | 42.85 | 1.23 | V+H | 50 | 0 | 55 | 18930 | 4 | HAE1812D
154261512 | FX-PP-13173 | 56.492 | 25.866 | 234 | 36.35 | 0.6 | V+H | 50 | 0 | 110 | 18930 | 8 | SUX2 - 190BB2H
154261575 | FX - 5407-2 | 56.453 | 21.586 | 212 | 42.85 | 1.23 | V+H | 60 | 0 | 110 | 18930 | 10 | HAE1812D
154261614 | FX-PP-13445 | 56.337 | 21.747 | 103 | 37.35 | 0.64 | V+H | 40 | 0 | 55 | 18930 | 15 | HAE1806D
168207852 | FX-PP-13558 | 56.937 | 23.702 | 102 | 36.55 | 0.6 | V+H | 35 | 0 | 55 | 18930 | 14 | VHLP2-180
179099863 | FX - 9537 | 56.159 | 25.751 | 284 | 42.55 | 1.2 | H | 69 | 0 | 55 | 18930 | 19 | VHLP4-180
182685913 | FX - 4929-1 | 57.174 | 25.612 | 315 | 42.15 | 1.2 | V | 61 | 0 | 55 | 18930 | 19 | HAA1812
182707387 | FX-PP-13662 | 56.811 | 24.624 | 225 | 37.35 | 0.64 | V+H | 40 | 0 | 110 | 18930 | 11 | HAE1806D
182714146 | FX - 8321-2 | 57.263 | 24.87 | 288 | 41.45 | 1.2 | V+H | 45 | 0 | 110 | 18930 | 8 | ANT3 1.2 18 HPX
183233496 | FX - 9618 | 56.591 | 24.214 | 329 | 36.85 | 0.6 | H | 45 | 0 | 55 | 18930 | 14 | HPL 06-173SWB
183234325 | FX - 9262-1 | 57.527 | 25.385 | 275 | 37.35 | 0.64 | V+H | 45 | 0 | 110 | 18930 | 6 | HAE1806D
183234348 | FX - 9392-1 | 57.243 | 26.163 | 49 | 37.35 | 0.64 | V+H | 65 | 0 | 110 | 18930 | 14 | HAE1806D
186812050 | FX-PP-13690 | 56.947 | 24.044 | 164 | 36.85 | 0.65 | V | 22 | 0 | 110 | 18930 | 1 | AL2-18
186827377 | FX-PP-13713 | 56.958 | 24.385 | 333 | 35.55 | 0.6 | V+H | 50 | 0 | 110 | 18930 | 10 | ANT3 C 0.6 18 HPX
186857694 | FX-PP-13729 | 57.029 | 21.695 | 122 | 42.85 | 1.23 | V+H | 55 | 0 | 55 | 18930 | 8 | HAE1812D
186857760 | FX - 8323-2 | 56.602 | 25.253 | 244 | 36.85 | 0.6 | V+H | 62 | 0.01 | 110 | 18930 | 19 | HPL 06-173SWB
186857787 | FX-PP-13406 | 56.639 | 21.893 | 240 | 37.35 | 0.64 | V+H | 40 | 0 | 110 | 18930 | 13 | HAE1806D
186872857 | FX-PP-13743 | 57.309 | 25.143 | 274 | 35.55 | 0.6 | V+H | 45 | 0 | 110 | 18930 | 17 | ANT3 C 0.6 18 HPX
186885901 | FX - 9725 | 56.642 | 22.797 | 350 | 42.35 | 1.2 | V+H | 40 | 0 | 55 | 18930 | 16 | SUX 4 - 190 (P)
186885918 | FX - 9726 | 56.546 | 23.007 | 42 | 39.85 | 0.9 | V+H | 70 | 0 | 55 | 18930 | 16 | SUX 3 - 190 A
186886078 | FX - 9468-2 | 56.479 | 21.201 | 107 | 37.35 | 0.64 | V+H | 40 | 0 | 55 | 18930 | 17 | HAE1806D
198005105 | FX - 9756 | 57.8 | 25.765 | 281 | 42.55 | 1.2 | V | 67 | 0 | 55 | 18930 | 14 | VHLP4-180
198006034 | FX-PP-13659 | 57.215 | 25.303 | 146 | 37.35 | 0.64 | V+H | 40 | 0 | 110 | 18930 | 11 | HAE1806D
198053849 | FX-PP-13783 | 56.825 | 21.802 | 191 | 35.55 | 0.6 | V+H | 24 | 0 | 110 | 18930 | 15 | ANT3 C 0.6 18 HPX
198063960 | FX-PP-13714 | 56.365 | 24.281 | 122 | 35.55 | 0.6 | V+H | 80 | 0 | 110 | 18930 | 17 | ANT3 C 0.6 18 HPX
198085434 | FX-PP-13710 | 57.032 | 24.055 | 8 | 36.85 | 0.65 | H | 90 | 0 | 110 | 18930 | 12 | AL2-18
213249242 | FX-PP-13735 | 56.585 | 21.142 | 36 | 35.55 | 0.6 | V+H | 30 | 0 | 110 | 18930 | 12 | ANT3 C 0.6 18 HPX
220978530 | FX-PP-12304 | 55.892 | 26.379 | 113 | 36.55 | 0.6 | V | 35 | 0 | 55 | 18930 | 18 | VHLP2-18
220984881 | FX-PP-12323 | 55.742 | 26.537 | 165 | 36.85 | 0.6 | V | 36 | 0 | 55 | 18930 | 18 | HPL 06-173SWB
221008022 | FX-PP-13870 | 57.398 | 24.436 | 198 | 35.55 | 0.6 | V+H | 40 | 0 | 110 | 18930 | 11 | ANT3 C 0.6 18 HPX
221018651 | FX-PP-12035-1 | 57.281 | 22.006 | 307 | 35.55 | 0.6 | V+H | 50 | 0 | 110 | 18930 | 20 | ANT3 C 0.6 18 HPX
221018744 | FX - 7040-2 | 57.072 | 25.218 | 67 | 41.45 | 1.2 | V+H | 55 | 0 | 110 | 18930 | 12 | ANT3 1.2 18 HPX
221022165 | FX-PP-13876 | 57.119 | 24.671 | 249 | 41.45 | 1.2 | V+H | 68 | 0 | 110 | 18930 | 10 | ANT3 1.2 18 HPX
242879961 | FX - 8291-1 | 56.642 | 22.797 | 150 | 36.55 | 0.6 | H | 33 | 0 | 55 | 18930 | 19 | VHLP2-18
242917328 | FX - 7141-2 | 56.289 | 26.728 | 219 | 35.55 | 0.6 | V+H | 36 | 0 | 110 | 18930 | 16 | ANT3 C 0.6 18 HPX
242917391 | FX-PP-13738 | 56.388 | 28.11 | 137 | 35.55 | 0.6 | V+H | 32 | 0 | 110 | 18930 | 14 | ANT3 C 0.6 18 HPX
242967542 | FX - 9268-2 | 56.4 | 23.684 | 144 | 42.85 | 1.23 | V+H | 44 | 0 | 110 | 18930 | 14 | HAE1812D
242970456 | FX-PP-12508 | 56.946 | 24.01 | 109 | 36.55 | 0.6 | V+H | 40 | 0 | 55 | 18930 | 6 | VHLP2-180
243384884 | FX - 6991-2 | 56.24 | 26.201 | 225 | 41.45 | 1.2 | V+H | 50 | 0 | 110 | 18930 | 11 | ANT3 1.2 18 HPX
243385117 | FX - 8368-2 | 56.781 | 27.686 | 226 | 35.55 | 0.6 | V+H | 40 | 0 | 110 | 18930 | 18 | ANT3 C 0.6 18 HPX
243385242 | FX-PP-12507-1 | 56.259 | 21.247 | 69 | 35.55 | 0.6 | V+H | 50 | 0 | 110 | 18930 | 22 | ANT3 C 0.6 18 HPX
243385263 | FX-PP-13867 | 56.376 | 24.762 | 0 | 0 | 0 | M | 0 | 0 | 110 | 18930 | 16
243831267 | FX-PP-13798 | 56.061 | 27.44 | 234 | 35.55 | 0.6 | V+H | 50 | 0 | 110 | 18930 | 15 | ANT3 C 0.6 18 HPX
243831296 | FX-PP-13792 | 56.19 | 27.65 | 318 | 35.55 | 0.6 | V+H | 35 | 0 | 55 | 18930 | 17 | ANT3 C 0.6 18 HPX
243831593 | FX - 7828-1 | 56.506 | 27.331 | 253 | 36.35 | 0.6 | V+H | 50 | 0 | 55 | 18930 | 10 | SUX 2 - 190
243860853 | FX-PP-14097 | 56.733 | 24.398 | 62 | 35.55 | 0.6 | V+H | 45 | 0 | 110 | 18930 | 17 | ANT3 C 0.6 18 HPX
249777033 | FX-PP-13983 | 55.87 | 26.658 | 85 | 35.55 | 0.6 | V+H | 30 | 0 | 110 | 18930 | 9 | ANT3 C 0.6 18 HPX
252626925 | FX-PP-14160 | 56.875 | 24.115 | 293 | 37.35 | 0.64 | V+H | 50 | 0 | 110 | 18930 | 7 | HAE1806D
252627094 | FX-PP-14161 | 57.871 | 25.046 | 263 | 42.55 | 1.2 | V+H | 55 | 0 | 110 | 18930 | 15 | VHLPX4-180
252683267 | FX-PP-14193 | 56.964 | 23.822 | 23 | 37.35 | 0.64 | V | 8 | 0 | 55 | 18930 | 8 | HAE1806D
254801498 | FX-PP-14229 | 56.801 | 24.875 | 93 | 35.55 | 0.6 | V+H | 45 | 0 | 110 | 18930 | 16 | ANT3 C 0.6 18 HPX
261475872 | FX-PP-14101 | 56.591 | 24.214 | 195 | 41.45 | 1.2 | V+H | 50 | 0 | 110 | 18930 | 9 | ANT3 1.2 18 HPX
262422200 | FX-PP-13875 | 57.305 | 21.562 | 326 | 41.45 | 1.2 | V+H | 77 | 0 | 110 | 18930 | 9 | ANT3 1.2 18 HPX
262444902 | FX-PP-14443 | 57.145 | 22.544 | 195 | 41.45 | 1.2 | V+H | 55 | 0 | 110 | 18930 | 9 | ANT3 1.2 18 HPX
262445004 | FX-PP-14445 | 57.028 | 22.982 | 48 | 41.45 | 1.2 | V+H | 50 | 0 | 110 | 18930 | 12 | ANT3 1.2 18 HPX
262445739 | FX-PP-13407 | 56.947 | 23.616 | 352 | 36.35 | 0.6 | V+H | 40 | 0 | 110 | 18930 | 13 | SUX2 - 190BB2H
269909701 | FX-PP-14456 | 57.208 | 25.163 | 71 | 35.55 | 0.6 | V+H | 60 | 0 | 110 | 18930 | 23 | ANT3 C 0.6 18 HPX
269942862 | FX-PP-14478 | 55.91 | 26.657 | 129 | 35.55 | 0.6 | V+H | 60 | 0 | 110 | 18930 | 12 | ANT3 C 0.6 18 HPX
272786143 | FX-PP-14514 | 56.603 | 23.297 | 340 | 37.35 | 0.64 | V+H | 60 | 0 | 110 | 18930 | 14 | HAE1806D
272786181 | FX-PP-14515 | 56.511 | 23.356 | 267 | 37.35 | 0.64 | V+H | 60 | 0 | 110 | 18930 | 14 | HAE1806D
272786274 | FX-PP-14518 | 56.779 | 23.355 | 244 | 41.45 | 1.2 | V+H | 60 | 0 | 110 | 18930 | 9 | ANT3 1.2 18 HPX
272889794 | FX-PP-14295 | 56.779 | 23.355 | 332 | 36.35 | 0.6 | V+H | 25 | 0 | 110 | 18930 | 8 | SUX2 - 190BB2H
272889812 | FX-PP-14296 | 57.748 | 24.358 | 351 | 35.55 | 0.6 | V+H | 45 | 0 | 110 | 18930 | 19 | ANT3 C 0.6 18 HPX
272972046 | FX-PP-14570 | 57.527 | 25.385 | 314 | 41.45 | 1.2 | V+H | 55 | 0 | 110 | 18930 | 13 | ANT3 1.2 18 HPX
272973208 | FX-PP-14571 | 57.178 | 26.741 | 85 | 41.45 | 1.2 | V+H | 45 | 0 | 110 | 18930 | 11 | ANT3 1.2 18 HPX
272973910 | FX-PP-14573 | 56.521 | 27.42 | 59 | 35.55 | 0.6 | V+H | 50 | 0 | 110 | 18930 | 18 | ANT3 C 0.6 18 HPX
272984885 | FX-PP-14591 | 56.647 | 27.193 | 207 | 35.55 | 0.6 | V+H | 29 | 0 | 110 | 18930 | 18 | ANT3 C 0.6 18 HPX
272985185 | FX-PP-14593 | 56.184 | 26.92 | 317 | 35.55 | 0.6 | V+H | 60 | 0 | 110 | 18930 | 20 | ANT3 C 0.6 18 HPX
272985566 | FX-PP-14595 | 56.045 | 26.763 | 113 | 35.55 | 0.6 | V+H | 36 | 0 | 110 | 18930 | 18 | ANT3 C 0.6 18 HPX
273006903 | FX-PP-14614 | 56.672 | 27.745 | 84 | 41.45 | 1.2 | V+H | 50 | 0 | 110 | 18930 | 15 | ANT3 1.2 18 HPX
281572587 | FX-PP-14371 | 56.924 | 24.137 | 217 | 36.55 | 0.6 | V+H | 10 | 0 | 55 | 18930 | 26 | VHLP2-18
281612116 | FX-PP-14659 | 56.45 | 22.713 | 40 | 35.55 | 0.6 | V+H | 53 | 0 | 110 | 18930 | 18 | ANT3 C 0.6 18 HPX
281629975 | FX-PP-14669 | 57.42 | 25.916 | 330 | 35.55 | 0.6 | V+H | 40 | 0 | 110 | 18930 | 14 | ANT3 C 0.6 18 HPX
281630576 | FX - 6524-1 | 56.603 | 24.515 | 344 | 36.55 | 0.6 | V | 25 | 0 | 55 | 18930 | 18 | VHLP2-18
281664355 | FX-PP-12447-1 | 57.393 | 21.567 | 269 | 36.35 | 0.6 | V+H | 50 | 0 | 55 | 18930 | 16 | SUX 2 - 190
281664537 | FX-PP-14433 | 57.527 | 25.385 | 214 | 35.55 | 0.6 | V+H | 30 | 0 | 110 | 18930 | 13 | ANT3 C 0.6 18 HPX
281664656 | FX-PP-14439 | 55.906 | 27.193 | 102 | 41.45 | 1.2 | V+H | 75 | 0 | 110 | 18930 | 12 | ANT3 1.2 18 HPX
281683983 | FX-PP-14700 | 56.056 | 27.151 | 64 | 35.55 | 0.6 | V+H | 48 | 0 | 110 | 18930 | 19 | ANT3 C 0.6 18 HPX
281684188 | FX-PP-14701 | 56.325 | 27.127 | 174 | 41.45 | 1.2 | V+H | 40 | 0 | 110 | 18930 | 10 | ANT3 1.2 18 HPX
281910255 | FX - 7993-3 | 56.958 | 24.64 | 88 | 42.35 | 1.2 | V+H | 40 | 0.07 | 110 | 18930 | 19 | VHPX4-180A
281910466 | FX - 9194-2 | 56.68 | 22.475 | 86 | 42.55 | 1.2 | V+H | 50 | 0.09 | 110 | 18930 | 19 | VHLPX4-180
281910672 | FX - 3900-2 | 56.602 | 25.253 | 111 | 36.85 | 0.6 | V+H | 50 | 0.17 | 110 | 18930 | 19 | HPL 06-173SWB
175906234 | FX - 8362-2 | 57.267 | 24.427 | 171 | 37.35 | 0.64 | V+H | 35 | 0 | 55 | 18985 | 14 | HAE1806D
182686051 | FX - 9609 | 57.174 | 25.612 | 42 | 42.45 | 1.2 | V | 70 | 0 | 55 | 18985 | 18 | VHP4-180A
183233738 | FX - 7819-1 | 57.569 | 21.716 | 336 | 42.55 | 1.2 | H | 78 | 0 | 55 | 18985 | 18 | VHLP4-180
183233812 | FX - 7820-1 | 57.514 | 22.027 | 41 | 36.55 | 0.6 | V | 20 | 0 | 55 | 18985 | 18 | VHLP2-180
198005932 | FX-PP-12051 | 56.855 | 24.328 | 125 | 36.35 | 0.6 | V+H | 40 | 0 | 55 | 18985 | 14 | SUX 2 - 190
220985139 | FX-PP-12362 | 56.964 | 23.822 | 275 | 36.55 | 0.6 | V+H | 45 | -0.1 | 55 | 18985 | 14 | VHLPX2-180
262421258 | FX - 8346-1 | 55.892 | 26.379 | 283 | 41.15 | 0.9 | V+H | 40 | 0 | 55 | 18985 | 10 | SUX3-190BB
265698406 | FX-PP-12805 | 56.811 | 24.624 | 275 | 36.35 | 0.6 | V+H | 40 | 0 | 55 | 18985 | 16 | SUX 2 - 190
102372491 | FX - 9063-2 | 56.909 | 24.031 | 60 | 36.35 | 0.6 | V+H | 35 | 0 | 110 | 19040 | 14 | SUX 2 - 190
102372510 | FX - 9363-1 | 57.378 | 22.593 | 359 | 42.35 | 1.2 | V+H | 40 | 0 | 110 | 19040 | 14 | VHPX4-180A
112207261 | FX - 8342-2 | 56.585 | 25.56 | 135 | 36.35 | 0.6 | V+H | 62 | 0 | 110 | 19040 | 16 | SUX2 - 190BB2H
112207290 | FX - 9029-2 | 56.855 | 24.373 | 293 | 36.35 | 0.6 | V+H | 40 | 0 | 110 | 19040 | 12 | SUX2 - 190BB2H
112731208 | FX-PP-13073 | 56.947 | 24.044 | 251 | 36.55 | 0.6 | V+H | 24 | 0 | 110 | 19040 | 10 | VHLP2-180
112732493 | FX-PP-12231-1 | 56.811 | 24.624 | 104 | 36.35 | 0.6 | V+H | 50 | 0 | 110 | 19040 | 15 | SUX2 - 190BB2H
114994663 | FX - 8287-2 | 57.047 | 22.786 | 92 | 42.35 | 1.2 | V+H | 37 | 0 | 110 | 19040 | 7 | VHPX4-180A
115779506 | FX-PP-13074-1 | 57.215 | 25.303 | 214 | 36.35 | 0.6 | V+H | 40 | -0.52 | 110 | 19040 | 7 | SUX2 - 190BB2H
121002036 | FX-PP-13209 | 56.68 | 22.475 | 339 | 36.55 | 0.6 | V+H | 45 | 0 | 55 | 19040 | 7 | VHLP2-18
131745819 | FX - 6633-2 | 56.516 | 25.926 | 309 | 36.35 | 0.6 | V+H | 51 | 0 | 110 | 19040 | 14 | SUX 2 - 190
135742900 | FX - 9264-1 | 56.681 | 22.025 | 275 | 42.85 | 1.23 | V+H | 55 | 0 | 110 | 19040 | 5 | HAE1812D
139752447 | FX - 7154-3 | 56.831 | 24.249 | 129 | 36.35 | 0.6 | V+H | 50 | 0 | 110 | 19040 | 12 | SUX 2 - 190
168207973 | FX - 7822-3 | 57.263 | 24.87 | 49 | 42.85 | 1.23 | V+H | 59 | 0 | 110 | 19040 | 5 | HAE1812D
169158006 | FX - 5408-2 | 56.349 | 21.06 | 169 | 42.85 | 1.23 | V+H | 45 | 0 | 110 | 19040 | 10 | HAE1812D
175951399 | FX-PP-13619 | 57.189 | 24.711 | 285 | 37.35 | 0.64 | V+H | 60 | 0 | 110 | 19040 | 14 | HAE1806D
182683454 | FX - 8360-2 | 57.052 | 24.433 | 137 | 35.55 | 0.6 | V+H | 45 | 0 | 110 | 19040 | 17 | ANT3 C 0.6 18 HPX
182713898 | FX - 6993-2 | 56.725 | 26.617 | 344 | 41.45 | 1.2 | V+H | 40 | 0 | 110 | 19040 | 11 | ANT3 1.2 18 HPX
186844991 | FX-PP-13722 | 56.772 | 24.105 | 141 | 35.55 | 0.6 | V+H | 40 | 0 | 110 | 19040 | 15 | ANT3 C 0.6 18 HPX
198006289 | FX - 8329-2 | 57.527 | 25.385 | 225 | 37.35 | 0.64 | V+H | 50 | 0 | 110 | 19040 | 12 | HAE1806D
198063831 | FX-PP-13701 | 56.454 | 23.654 | 133 | 37.35 | 0.64 | V+H | 45 | 0 | 110 | 19040 | 13 | HAE1806D
198063855 | FX-PP-13702 | 56.4 | 23.684 | 253 | 37.35 | 0.64 | V+H | 40 | 0 | 110 | 19040 | 6 | HAE1806D
198063915 | FX-PP-13711 | 56.546 | 23.007 | 326 | 35.55 | 0.6 | V+H | 65 | 0 | 110 | 19040 | 19 | ANT3 C 0.6 18 HPX
213249293 | FX - 7138-2 | 56.686 | 23.848 | 58 | 35.55 | 0.6 | V+H | 36 | 0 | 110 | 19040 | 14 | ANT3 C 0.6 18 HPX
213249365 | FX - 5270-3 | 56.521 | 27.42 | 93 | 42.85 | 1.23 | V+H | 60 | 0 | 110 | 19040 | 10 | HAE1812D
217306535 | FX-PP-12302-1 | 56.825 | 21.802 | 44 | 41.45 | 1.2 | V+H | 45 | 0 | 110 | 19040 | 12 | ANT3 1.2 18 HPX
220991529 | FX-PP-13864 | 56.989 | 21.572 | 239 | 35.55 | 0.6 | V+H | 55 | 0 | 110 | 19040 | 18 | ANT3 C 0.6 18 HPX
221003866 | FX - 9467-1 | 57.382 | 25.436 | 62 | 35.55 | 0.6 | V+H | 35 | 0 | 110 | 19040 | 14 | ANT3 C 0.6 18 HPX
221012391 | FX - 8348-2 | 57.388 | 23.004 | 135 | 35.55 | 0.6 | V+H | 60 | 0 | 110 | 19040 | 20 | ANT3 C 0.6 18 HPX
221020064 | FX - 9752-1 | 56.682 | 25.967 | 253 | 41.45 | 1.2 | V+H | 70 | 0 | 110 | 19040 | 10 | ANT3 1.2 18 HPX
221021906 | FX-PP-13874 | 57.36 | 22.031 | 114 | 41.45 | 1.2 | V+H | 50 | 0 | 110 | 19040 | 9 | ANT3 1.2 18 HPX
242917370 | FX-PP-13736 | 56.554 | 27.892 | 9 | 35.55 | 0.6 | V+H | 65 | 0 | 110 | 19040 | 15 | ANT3 C 0.6 18 HPX
243384820 | FX - 6450-2 | 56.781 | 27.686 | 40 | 41.45 | 1.2 | V+H | 50 | 0 | 110 | 19040 | 12 | ANT3 1.2 18 HPX
243385224 | FX-PP-12324-1 | 56.591 | 24.214 | 107 | 35.55 | 0.6 | V+H | 43 | 0 | 110 | 19040 | 17 | ANT3 C 0.6 18 HPX
243385281 | FX-PP-13869 | 56.779 | 23.355 | 102 | 35.55 | 0.6 | V+H | 35 | 0 | 110 | 19040 | 15 | ANT3 C 0.6 18 HPX
243385299 | FX-PP-13871 | 56.602 | 25.253 | 13 | 41.45 | 1.2 | V+H | 60 | 0 | 110 | 19040 | 8 | ANT3 1.2 18 HPX
243860881 | FX-PP-14098 | 57.078 | 23.248 | 174 | 35.55 | 0.6 | V+H | 35 | 0 | 110 | 19040 | 18 | ANT3 C 0.6 18 HPX
245224245 | FX-PP-13370 | 56.694 | 21.329 | 264 | 42.85 | 1.23 | V+H | 62 | 0 | 110 | 19040 | 8 | HAE1812D
252619788 | FX-PP-14159 | 57.089 | 24.544 | 338 | 41.45 | 1.2 | V+H | 50 | 0 | 110 | 19040 | 12 | ANT3 1.2 18 HPX
254793523 | FX-PP-14030 | 56.503 | 24.097 | 340 | 41.45 | 1.2 | V+H | 80 | 0 | 110 | 19040 | 10 | ANT3 1.2 18 HPX
254795876 | FX-PP-14208 | 57.075 | 24.438 | 95 | 35.55 | 0.6 | V+H | 40 | 0 | 110 | 19040 | 15 | ANT3 C 0.6 18 HPX
254900270 | FX-PP-12030-1 | 56.165 | 21.147 | 158 | 35.55 | 0.6 | V+H | 45 | 0 | 110 | 19040 | 16 | ANT3 C 0.6 18 HPX
262434363 | FX-PP-14422 | 56.964 | 23.822 | 65 | 35.55 | 0.6 | V+H | 32 | 0 | 110 | 19040 | 10 | ANT3 C 0.6 18 HPX
262441316 | FX-PP-14428 | 57.257 | 21.602 | 317 | 35.55 | 0.6 | V+H | 70 | 0 | 110 | 19040 | 14 | ANT3 C 0.6 18 HPX
262444956 | FX-PP-14444 | 57.205 | 22.283 | 254 | 41.45 | 1.2 | V+H | 50 | 0 | 110 | 19040 | 14 | ANT3 1.2 18 HPX
272973505 | FX-PP-14572 | 56.418 | 27.247 | 206 | 35.55 | 0.6 | V+H | 50 | 0 | 110 | 19040 | 17 | ANT3 C 0.6 18 HPX
272975681 | FX-PP-14574 | 56.45 | 22.713 | 236 | 35.55 | 0.6 | V+H | 40 | 0 | 110 | 19040 | 19 | ANT3 C 0.6 18 HPX
272984090 | FX-PP-14590 | 56.453 | 21.586 | 248 | 41.45 | 1.2 | V+H | 65 | 0 | 110 | 19040 | 13 | ANT3 1.2 18 HPX
272984997 | FX-PP-14592 | 56.647 | 27.193 | 335 | 35.55 | 0.6 | V+H | 30 | 0 | 110 | 19040 | 19 | ANT3 C 0.6 18 HPX
272985520 | FX-PP-14594 | 56.045 | 26.763 | 238 | 41.45 | 1.2 | V+H | 50 | 0 | 110 | 19040 | 16 | ANT3 1.2 18 HPX
272985619 | FX-PP-14596 | 56.436 | 24.025 | 172 | 41.45 | 1.2 | V+H | 35 | 0 | 110 | 19040 | 13 | ANT3 1.2 18 HPX
273005250 | FX-PP-14611 | 57.569 | 24.432 | 16 | 35.55 | 0.6 | V+H | 35 | 0 | 110 | 19040 | 20 | ANT3 C 0.6 18 HPX
273005292 | FX-PP-14612 | 56.94 | 27.641 | 321 | 41.45 | 1.2 | V+H | 50 | 0 | 110 | 19040 | 15 | ANT3 1.2 18 HPX
281541665 | FX-PP-14639 | 56.591 | 24.214 | 270 | 41.45 | 1.2 | V+H | 45 | 0 | 110 | 19040 | 13 | ANT3 1.2 18 HPX
281664555 | FX-PP-14435 | 57.278 | 25.496 | 104 | 41.45 | 1.2 | V+H | 50 | 0 | 110 | 19040 | 9 | ANT3 1.2 18 HPX
281664676 | FX-PP-14440 | 55.959 | 27.022 | 67 | 35.55 | 0.6 | V+H | 78 | 0 | 110 | 19040 | 14 | ANT3 C 0.6 18 HPX
281664697 | FX-PP-14441 | 55.942 | 26.757 | 61 | 41.45 | 1.2 | V+H | 50 | 0 | 110 | 19040 | 13 | ANT3 1.2 18 HPX
281671320 | FX-PP-14690 | 57.338 | 25.138 | 292 | 35.55 | 0.6 | V+H | 45 | 0 | 110 | 19040 | 20 | ANT3 C 0.6 18 HPX
281684403 | FX-PP-14702 | 56.325 | 27.127 | 42 | 35.55 | 0.6 | V+H | 50 | 0 | 110 | 19040 | 19 | ANT3 C 0.6 18 HPX
281686473 | FX-PP-14707 | 57.773 | 26.021 | 51 | 41.45 | 1.2 | V+H | 70 | 0 | 110 | 19040 | 20 | ANT3 1.2 18 HPX
281686498 | FX-PP-14708 | 57.458 | 26.248 | 64 | 41.45 | 1.2 | V+H | 40 | 0 | 110 | 19040 | 15 | ANT3 1.2 18 HPX
281686521 | FX-PP-14709 | 57.632 | 25.694 | 274 | 35.55 | 0.6 | V+H | 50 | 0 | 110 | 19040 | 20 | ANT3 C 0.6 18 HPX
281848284 | FX-PP-14713 | 57.278 | 25.496 | 248 | 41.45 | 1.2 | V+H | 60 | 0 | 110 | 19040 | 12 | ANT3 1.2 18 HPX
281848726 | FX-PP-14719 | 56.569 | 21.9 | 108 | 35.55 | 0.6 | V+H | 50 | 0 | 110 | 19040 | 20 | ANT3 C 0.6 18 HPX
281860929 | FX-PP-14735 | 57.871 | 25.046 | 205 | 41.45 | 1.2 | V+H | 60 | 0 | 110 | 19040 | 13 | ANT3 1.2 18 HPX
281860992 | FX-PP-14736 | 56.954 | 23.182 | 53 | 41.45 | 1.2 | V+H | 60 | 0 | 110 | 19040 | 13 | ANT3 1.2 18 HPX
281910444 | FX - 9633-1 | 56.599 | 23.671 | 224 | 36.55 | 0.6 | V+H | 50 | -0.04 | 110 | 19040 | 19 | VHLPX2-180
281664324 | FX-PP-14277 | 56.51 | 25.904 | 252 | 36.15 | 0.6 | V | 20 | 0 | 55 | 19095 | 12 | HAA1806
281686538 | FX-PP-14710 | 57.527 | 25.385 | 44 | 41.45 | 1.2 | V+H | 72 | 0 | 55 | 19095 | 10 | ANT3 1.2 18 HPX
131746547 | FX-PP-13342 | 57.393 | 21.567 | 266 | 42.85 | 1.23 | V+H | 45 | 0 | 110 | 19150 | 8 | HAE1812D
139110007 | FX - 7951-2 | 56.995 | 24.167 | 28 | 36.85 | 0.65 | H | 36 | 0.07 | 110 | 19150 | 10 | AL2-18
148543271 | FX-PP-13471 | 56.862 | 26.219 | 10 | 42.85 | 1.23 | V+H | 75 | 0 | 110 | 19150 | 8 | HAE1812D
169158105 | FX-PP-12320-1 | 56.349 | 21.06 | 311 | 37.35 | 0.64 | V+H | 40 | 0 | 110 | 19150 | 8 | HAE1806D
175921863 | FX-PP-13617 | 56.798 | 23.934 | 240 | 37.35 | 0.64 | V+H | 40 | 0 | 110 | 19150 | 10 | HAE1806D
182683957 | FX - 7150-2 | 56.925 | 23.852 | 240 | 35.55 | 0.6 | V+H | 35 | 0 | 110 | 19150 | 16 | ANT3 C 0.6 18 HPX
182684422 | FX - 9045-2 | 56.985 | 23.861 | 299 | 35.55 | 0.6 | V+H | 45 | 0 | 110 | 19150 | 7 | ANT3 C 0.6 18 HPX
182712187 | FX-PP-12037-1 | 57.267 | 24.427 | 191 | 35.55 | 0.6 | V+H | 45 | 0 | 110 | 19150 | 17 | ANT3 C 0.6 18 HPX
182712433 | FX - 7042-2 | 56.937 | 23.702 | 94 | 35.55 | 0.6 | V+H | 36 | 0 | 110 | 19150 | 22 | ANT3 C 0.6 18 HPX
182714270 | FX-PP-13676 | 57.184 | 25.03 | 76 | 37.35 | 0.64 | V+H | 60 | 0 | 110 | 19150 | 11 | HAE1806D
183234302 | FX - 5451-2 | 57.243 | 26.163 | 141 | 42.85 | 1.23 | V+H | 60 | 0 | 110 | 19150 | 10 | HAE1812D
198006251 | FX - 7069-2 | 57.198 | 25.642 | 106 | 41.45 | 1.2 | V+H | 45 | 0 | 110 | 19150 | 13 | ANT3 1.2 18 HPX
198063938 | FX-PP-13712 | 56.482 | 23.175 | 101 | 35.55 | 0.6 | V+H | 55 | 0 | 110 | 19150 | 14 | ANT3 C 0.6 18 HPX
221005390 | FX - 8648-2 | 56.958 | 24.64 | 127 | 35.55 | 0.6 | V+H | 50 | 0 | 110 | 19150 | 18 | ANT3 C 0.6 18 HPX
226676447 | FX-PP-13771 | 56.557 | 23.77 | 174 | 35.55 | 0.6 | V+H | 50 | 0 | 110 | 19150 | 18 | ANT3 C 0.6 18 HPX
226676657 | FX - 9452-1 | 56.487 | 27.34 | 233 | 37.35 | 0.64 | V+H | 80 | 0 | 110 | 19150 | 10 | HAE1806D
226689911 | FX-PP-12957 | 57.306 | 25.275 | 72 | 36.15 | 0.6 | V | 12 | 0 | 27.5 | 19150 | 5 | HAA1806
243385081 | FX - 8285-3 | 56.603 | 23.297 | 137 | 35.55 | 0.6 | V+H | 40 | 0 | 110 | 19150 | 14 | ANT3 C 0.6 18 HPX
243865885 | FX-PP-14113 | 56.673 | 22.483 | 135 | 36.15 | 0.6 | H | 30 | 0.1 | 55 | 19150 | 12 | HAA1806
252627150 | FX-PP-14162 | 57.035 | 23.486 | 108 | 37.35 | 0.64 | V+H | 35 | 0 | 110 | 19150 | 17 | HAE1806D
269909585 | FX-PP-14455 | 57.308 | 25.302 | 341 | 35.55 | 0.6 | V+H | 35 | 0 | 110 | 19150 | 20 | ANT3 C 0.6 18 HPX
269916836 | FX-PP-14206 | 55.909 | 26.517 | 346 | 35.55 | 0.6 | V+H | 40 | 0 | 110 | 19150 | 11 | ANT3 C 0.6 18 HPX
272972021 | FX-PP-14569 | 56.772 | 24.105 | 23 | 35.55 | 0.6 | V+H | 45 | 0 | 110 | 19150 | 20 | ANT3 C 0.6 18 HPX
272997084 | FX-PP-14602 | 55.816 | 27.445 | 267 | 35.55 | 0.6 | V+H | 50 | 0 | 55 | 19150 | 12 | ANT3 C 0.6 18 HPX
273007501 | FX-PP-14617 | 56.448 | 26.077 | 214 | 35.55 | 0.6 | V+H | 45 | 0 | 110 | 19150 | 20 | ANT3 C 0.6 18 HPX
273007606 | FX-PP-14618 | 57.047 | 22.786 | 282 | 35.55 | 0.6 | V+H | 25 | 0 | 110 | 19150 | 20 | ANT3 C 0.6 18 HPX
281664516 | FX-PP-14421 | 56.217 | 24.428 | 0 | 0 | 0 | M | 0 | 0 | 110 | 19150 | 8
281677692 | FX-PP-14691 | 56.453 | 21.586 | 34 | 41.45 | 1.2 | V+H | 30 | 0 | 110 | 19150 | 10 | ANT3 1.2 18 HPX
281684808 | FX-PP-14703 | 56.184 | 26.92 | 218 | 35.55 | 0.6 | V+H | 75 | 0 | 110 | 19150 | 20 | ANT3 C 0.6 18 HPX
281686278 | FX-PP-14706 | 57.527 | 25.385 | 238 | 41.45 | 1.2 | V+H | 60 | 0 | 110 | 19150 | 18 | ANT3 1.2 18 HPX
281848330 | FX-PP-14714 | 57.321 | 25.689 | 247 | 41.45 | 1.2 | V+H | 70 | 0 | 110 | 19150 | 13 | ANT3 1.2 18 HPX
281848529 | FX-PP-14715 | 57.458 | 26.248 | 236 | 41.45 | 1.2 | V+H | 25 | 0 | 110 | 19150 | 10 | ANT3 1.2 18 HPX
281848582 | FX-PP-14717 | 56.045 | 26.763 | 39 | 35.55 | 0.6 | V+H | 30 | 0 | 110 | 19150 | 18 | ANT3 C 0.6 18 HPX
281861004 | FX-PP-14737 | 56.826 | 24.206 | 191 | 35.55 | 0.6 | V+H | 35 | 0 | 110 | 19150 | 16 | ANT3 C 0.6 18 HPX
281873365 | FX-PP-14307 | 56.917 | 24.106 | 166 | 36.85 | 0.6 | V+H | 48 | 0 | 112 | 19150 | 22 | VHLPX2-18/C
260778375 | FX-PP-12466-1 | 57.533 | 27.475 | 324 | 42.45 | 1.2 | V | 51 | 0 | 55 | 19205 | 10 | SU 4 - 190 (P)
269898746 | FX-PP-14454 | 56.147 | 21.146 | 95 | 36.85 | 0.6 | H | 35 | 0 | 13.8 | 19205 | 10 | SC 2 - 190 AB
97888537 | FX-PP-12857 | 57.034 | 24.109 | 134 | 31.15 | 0.3 | H | 15 | 0 | 27.5 | 19232.5 | 5 | SB 1 - 190 (P)
120999076 | FX-PP-13060 | 56.641 | 23.235 | 299 | 32.05 | 0.3 | H | 8 | 0 | 13.8 | 19232.5 | 2 | SB 1 - 190C
154254184 | FX - 1384-1 | 56.934 | 21.922 | 213 | 36.45 | 0.6 | H | 13 | 0 | 27.5 | 19232.5 | 6 | SB 2 - 190 (P)
171923901 | FX - 9520 | 57.231 | 22.748 | 51 | 39.95 | 0.9 | H | 20 | 0 | 27.5 | 19232.5 | 2 | SU 3 - 190
186857894 | FX-PP-13602 | 57.457 | 27.022 | 77 | 31.85 | 0.3 | V | 59 | 0 | 27.5 | 19232.5 | 14 | VHLP1-180
197975236 | FX - 8247 | 56.878 | 25.973 | 135 | 31.85 | 0.3 | H | 4 | 0 | 27.5 | 19232.5 | 2 | SB 1 - 190 B
197975639 | FX - 9354 | 56.91 | 24.218 | 232 | 39.95 | 0.9 | H | 22 | 0 | 27.5 | 19232.5 | 2 | SU 3 - 190
240393750 | FX-PP-12059 | 56.958 | 24.385 | 89 | 36.15 | 0.6 | V | 28 | 0 | 27.5 | 19232.5 | 16 | HAA1806
252590346 | FX - 8073-1 | 57.195 | 24.62 | 340 | 39.95 | 0.9 | V | 45 | 0 | 27.5 | 19232.5 | 5 | SB 3 - 190 A
262437181 | FX-PP-14195 | 56.314 | 20.986 | 233 | 36.55 | 0.6 | H | 43 | 0 | 27.5 | 19232.5 | 5 | SP 2 - 190 (P)
103941143 | FX - 8868-1 | 56.5 | 21.797 | 214 | 42.45 | 1.2 | V | 34 | 0 | 7 | 19260 | 15 | FLEXIHOPPER-18-1,2
112814709 | FX - 9056 | 56.966 | 24.028 | 253 | 30.75 | 0.3 | V | 33 | 0 | 27.5 | 19260 | 15 | HAA1803
112825320 | FX-PP-12984 | 56.419 | 24.234 | 72 | 36.55 | 0 | H | 65 | 0 | 55 | 19260 | 12 | SP 2 - 190 B (P)
135722963 | FX - 8260-1 | 56.878 | 25.973 | 265 | 42.55 | 0 | V | 47 | 0 | 55 | 19260 | 16 | SP 4 - 190 (P)
171897231 | FX-PP-13525 | 56.951 | 25.751 | 60 | 36.55 | 0.6 | V | 62 | 0 | 27.5 | 19260 | 14 | VHLP2-180
186885252 | FX-PP-13303 | 57.38 | 21.595 | 242 | 31.85 | 0.3 | V | 22 | 0 | 27.5 | 19260 | 7 | VHLP1-180
197975271 | FX - 8259 | 57.163 | 24.876 | 143 | 31.15 | 0.3 | H | 7 | 0 | 27.5 | 19260 | 5 | SB 1 - 190 (P)
198002982 | FX - 2895-2 | 57.269 | 24.427 | 293 | 42.35 | 0 | V | 96 | 0 | 7 | 19260 | 15 | DMR18-1,2
198003005 | FX - 4182-1 | 56.5 | 21.797 | 339 | 42.45 | 1.2 | V | 50 | 0 | 14 | 19260 | 5 | FLEXIHOPPER-18-1,2
226689786 | FX-PP-13782 | 56.648 | 23.731 | 93 | 31.15 | 0.3 | V | 30 | 0 | 55 | 19260 | 12 | SB 1 - 190 (P)
242970860 | FX-PP-13322 | 55.898 | 26.551 | 21 | 30.75 | 0.3 | V | 80 | 0 | 27.5 | 19260 | 10 | HAA1803
242970914 | FX-PP-13325 | 56.933 | 24.204 | 318 | 36.15 | 0.6 | V | 40 | 0 | 27.5 | 19260 | 19 | HAA1806
242970954 | FX-PP-13333 | 56.991 | 24.17 | 14 | 31.85 | 0.3 | V | 70 | 0 | 55 | 19260 | 14 | VHLP1-180
243882168 | FX - 4183-1 | 57.035 | 22.768 | 98 | 42.45 | 1.2 | V | 45 | 0 | 14 | 19260 | 5 | FLEXIHOPPER-18-1,2
252669996 | FX-PP-12493 | 56.5 | 22.844 | 296 | 32.05 | 0.3 | H | 45 | 0 | 7 | 19260 | 5 | VHLP1-18
252670012 | FX-PP-12492 | 55.99 | 26.25 | 306 | 41.35 | 0 | V | 42 | 0 | 7 | 19260 | 15 | VHLP3-18-2WH/A
252686785 | FX - 1991-1 | 56.857 | 26.201 | 206 | 42.45 | 1.2 | V | 100 | 0 | 14 | 19260 | 12 | FLEXIHOPPER-18-1,2
260743076 | FX-PP-14284 | 56.947 | 24.01 | 107 | 41.35 | 0.96 | H | 30 | 0 | 55 | 19260 | 14 | HAE1809
243882184 | FX - 1948-2 | 56.924 | 24.137 | 101 | 42.45 | 1.2 | V | 52 | 0 | 7 | 19274 | 12 | FLEXIHOPPER-18-1,2
242970707 | FX-PP-13286 | 56.974 | 23.79 | 283 | 36.15 | 0.6 | V | 40 | 0 | 27.5 | 19287.5 | 18 | HAA1806
242970845 | FX-PP-13319 | 57.247 | 22.587 | 360 | 30.75 | 0.3 | H | 41 | 0 | 27.5 | 19287.5 | 0 | HAA1803
242970974 | FX-PP-13334 | 56.943 | 24.161 | 74 | 31.85 | 0.3 | H | 40 | 0 | 27.5 | 19287.5 | 14 | VHLP1-180
135701943 | FX-PP-13328 | 56.933 | 24.204 | 339 | 31.85 | 0.3 | V | 18 | 0 | 27.5 | 19315 | 12 | VHLP1-180
242967377 | FX-PP-13489 | 56.56 | 23.501 | 340 | 32.05 | 0.3 | V | 55 | 0 | 55 | 19315 | 14 | VHLP1-18
242970492 | FX-PP-13281 | 56.972 | 24.057 | 52 | 36.15 | 0.6 | V | 40 | 0 | 27.5 | 19315 | 0 | HAA1806
242971030 | FX-PP-13337 | 56.933 | 24.204 | 275 | 32.05 | 0.3 | H | 27 | 0 | 55 | 19315 | 12 | VHLP1-18
272957555 | FX-PP-14563 | 56.704 | 23.691 | 310 | 36.85 | 0 | V+H | 53 | 0.07 | 110 | 19315 | 17 | VHLPX2-18
243865612 | FX - 8430 | 56.521 | 21.097 | 82 | 37.05 | 0.6 | V | 58 | 0 | 13.8 | 19328.8 | -5 | FLEXIHOPPER-18-0,6
121035038 | FX-PP-13296 | 57.148 | 24.84 | 235 | 31.85 | 0.3 | H | 68 | 0 | 27.5 | 19342.5 | 10 | VHLP1-180
148567582 | FX-PP-13351 | 56.521 | 27.42 | 59 | 36.55 | 0.6 | V | 16 | 0 | 55 | 19370 | 14 | VHLP2-180
165139591 | FX - 6807 | 56.929 | 23.951 | 290 | 36.75 | 0.6 | H | 25 | 0 | 27.5 | 19370 | 0 | THP 06-173SWB
168208059 | FX-PP-13373-1 | 56.167 | 28.121 | 190 | 36.55 | 0.6 | H | 60 | 0 | 27.5 | 19370 | 14 | VHLP2-180
179077166 | FX - 6806 | 56.929 | 23.951 | 200 | 36.75 | 0.6 | V | 45 | 0 | 27.5 | 19370 | 10 | THP 06-173SWB
236236412 | FX - 6807-1 | 56.929 | 23.951 | 290 | 36.85 | 0 | H | 25 | 0 | 55 | 19370 | 5 | SC 2 - 190B
236236470 | FX-PP-13777 | 56.929 | 23.951 | 200 | 36.85 | 0 | V | 45 | 0 | 55 | 19370 | 11 | SC 2 - 190B
242970827 | FX-PP-13316 | 56.653 | 23.72 | 254 | 30.75 | 0.3 | V | 27 | 0 | 27.5 | 19370 | 5 | HAA1803
242989464 | FX-PP-12261 | 57.354 | 21.57 | 119 | 36.85 | 0 | V | 26 | 0 | 27.5 | 19370 | 5 | SC 2 - 190B
243435126 | FX-PP-13298 | 56.899 | 24.04 | 257 | 31.85 | 0.3 | V | 57 | 0 | 55 | 19370 | 12 | VHLP1-180
121032055 | FX-PP-13288 | 56.935 | 24.102 | 268 | 31.85 | 0.3 | V | 68 | -4.72 | 27.5 | 19397.5 | 0 | VHLP1-180
121032110 | FX-PP-13289 | 56.931 | 24.155 | 101 | 31.85 | 0.3 | H | 68 | -0.99 | 27.5 | 19425 | 7 | VHLP1-180
165139416 | FX - 6806-1 | 56.929 | 23.951 | 201 | 36.85 | 0 | V | 45 | 0 | 55 | 19425 | 11 | SC 2 - 190B
169158220 | FX - 8797-1 | 57.163 | 24.876 | 141 | 31.15 | 0.3 | H | 18 | 0 | 55 | 19425 | 15 | SB 1 - 190 (P)
236236450 | FX - 6808-1 | 56.972 | 23.98 | 360 | 36.85 | 0 | V | 25 | 0 | 55 | 19425 | 11 | SC 2 - 190B
254849371 | FX-PP-14259 | 56.643 | 23.614 | 249 | 39.95 | 0.9 | V+H | 61 | 0.03 | 110 | 19425 | 16 | SBX3-190
169157981 | FX-PP-13320 | 56.909 | 24.147 | 147 | 31.85 | 0.3 | H | 98 | 0 | 27.5 | 19452.5 | 12 | VHLP1-180
179077206 | FX - 6808 | 56.972 | 23.98 | 360 | 36.75 | 0.6 | V | 25 | 0 | 27.5 | 19452.5 | 10 | THP 06-173SWB
242970773 | FX-PP-13307 | 56.932 | 24.051 | 121 | 30.95 | 0.3 | H | 40 | 0 | 27.5 | 19480 | 17 | VHP1-180
281560322 | FX-PP-14643 | 55.988 | 26.81 | 156 | 41.35 | 0 | V+H | 60 | -0.13 | 110 | 19480 | 16 | VHLPX3-18
281680520 | FX-PP-14696 | 56.954 | 23.182 | 88 | 36.65 | 0.6 | V+H | 48 | 0.21 | 110 | 19480 | 18 | SCX2-190AB
109836538 | FX - 9145 | 56.716 | 26.174 | 142 | 36.65 | 0.6 | V+H | 70 | 0 | 27.5 | 19535 | 18 | SBX 2 - 190
112790305 | FX - 9241 | 57.277 | 22.029 | 181 | 39.95 | 0.9 | V+H | 59 | 0 | 28 | 19535 | 18 | SBX3-190
120989828 | FX - 3073-3 | 57.752 | 22.591 | 63 | 42.55 | 1.2 | V+H | 64 | 0 | 28 | 19535 | 17 | SBX 4 - 190
121032329 | FX-PP-13292 | 56.939 | 24.138 | 76 | 31.85 | 0.3 | H | 68 | -2.28 | 55 | 19535 | 7 | VHLP1-180
122893768 | FX - 6755-1 | 56.338 | 24.411 | 298 | 39.95 | 0.9 | V+H | 61 | -0.06 | 27.5 | 19535 | 15 | SBX3-190
122894128 | FX-PP-12974 | 56.473 | 21.422 | 241 | 36.65 | 0.6 | V+H | 26 | 0.45 | 27.5 | 19535 | 18 | SBX 2 - 190
139110637 | FX - 7482-1 | 57.115 | 26.837 | 107 | 36.65 | 0.6 | V+H | 22 | 0 | 27.5 | 19535 | 18 | SBX 2 - 190
142612844 | FX-PP-12473 | 56.583 | 24.187 | 118 | 39.95 | 0.9 | V+H | 61 | 0 | 28 | 19535 | 16 | SBX3-190
148539842 | FX - 9513 | 56.975 | 21.993 | 133 | 36.65 | 0.6 | V+H | 24 | 0 | 28 | 19535 | 17 | SBX 2 - 190
148627780 | FX - 8895 | 55.821 | 26.692 | 8 | 39.95 | 0.9 | V+H | 61 | 0 | 28 | 19535 | 20 | SBX3-190
154258535 | FX - 9593 | 56.853 | 26.221 | 307 | 42.55 | 1.2 | V+H | 63 | 0 | 27.5 | 19535 | 15 | SBX 4 - 190
168205000 | FX - 7472-1 | 56.685 | 22.058 | 352 | 39.95 | 0.9 | V+H | 61 | 0 | 28 | 19535 | 16 | SBX3-190
169175955 | FX-PP-13317-1 | 56.965 | 24.121 | 7 | 30.75 | 0.3 | V | 98 | 0 | 55 | 19535 | 11 | HAA1803
169183836 | FX-PP-13349 | 57.117 | 27.631 | 254 | 36.65 | 0.6 | V+H | 61 | -0.08 | 27.5 | 19535 | 18 | SBX 2 - 190
182714865 | FX - 3234-2 | 57.233 | 21.661 | 84 | 42.55 | 1.2 | V+H | 64 | 0 | 28 | 19535 | 18 | SBX 4 - 190
183239613 | FX - 2808-2 | 55.897 | 27.128 | 52 | 36.65 | 0.6 | V+H | 28 | 0 | 28 | 19535 | 17 | SBX 2 - 190
186845802 | FX-PP-13478 | 55.814 | 27.357 | 188 | 36.45 | 0.6 | V | 30 | 0.01 | 28 | 19535 | 20 | SB 2 - 190 (P)
186880502 | FX-PP-12123-1 | 56.734 | 27.552 | 176 | 39.95 | 0.9 | V+H | 61 | -0.3 | 27.5 | 19535 | 18 | SBX3-190
186880530 | FX-PP-13507 | 56.541 | 25.895 | 4 | 36.45 | 0.6 | V | 80 | -0.55 | 27.5 | 19535 | 19 | SB 2 - 190 (P)
198005988 | FX-PP-13302 | 56.932 | 24.013 | 157 | 31.85 | 0.3 | H | 37 | 0 | 27.5 | 19535 | 7 | VHLP1-180
198106824 | FX - 9640 | 56.913 | 27.378 | 200 | 39.95 | 0.9 | V+H | 61 | 0 | 28 | 19535 | 8 | SBX3-190
217332706 | FX - 5950-2 | 56.694 | 27.374 | 292 | 39.95 | 0.9 | V+H | 51 | 0.17 | 27.5 | 19535 | 17 | SBX3-190
217332884 | FX-PP-13633 | 56.348 | 24.115 | 244 | 36.65 | 0.6 | V+H | 28 | 0.26 | 27.5 | 19535 | 17 | SBX 2 - 190
220903626 | FX - 5849-4 | 56.258 | 21.278 | 193 | 42.55 | 1.2 | V+H | 61 | 0 | 27.5 | 19535 | 13 | SBX 4 - 190
220903656 | FX - 8229-1 | 56.597 | 21.625 | 89 | 39.95 | 0.9 | V+H | 63 | 0 | 28 | 19535 | 16 | SBX3-190
230424178 | FX-PP-13687 | 56.564 | 24.932 | 65 | 39.95 | 0.9 | V+H | 63 | -0.02 | 27.5 | 19535 | 18 | SBX3-190
240396692 | FX - 7485-3 | 57.455 | 24.919 | 342 | 42.55 | 1.2 | V+H | 61 | -0.18 | 27.5 | 19535 | 16 | SBX 4 - 190
240407230 | FX - 8480-1 | 56.617 | 21.041 | 18 | 39.95 | 0.9 | V+H | 54 | 0 | 27.5 | 19535 | 13 | SBX3-190
243854143 | FX-PP-13838 | 57.083 | 27.74 | 63 | 42.55 | 1.2 | V+H | 35 | -0.18 | 27.5 | 19535 | 18 | SBX 4 - 190
262370606 | FX-PP-14376 | 57.114 | 25.683 | 146 | 42.55 | 1.2 | V+H | 30 | 0.04 | 28 | 19535 | 18 | SBX 4 - 190
262414577 | FX-PP-14409 | 55.887 | 26.363 | 241 | 41.15 | 0.9 | V+H | 50 | 0.61 | 110 | 19535 | 22 | SCX 3 - 190 A
265713734 | FX - 6748-1 | 57.189 | 22.555 | 105 | 39.95 | 0.9 | V+H | 61 | -0.05 | 27.5 | 19535 | 18 | SBX3-190
272996914 | FX - 7897-2 | 57.622 | 25.675 | 43 | 42.55 | 1.2 | V+H | 61 | 0 | 27.5 | 19535 | 18 | SBX 4 - 190
97879284 | FX - 8913-1 | 56.469 | 26.828 | 149 | 39.95 | 0.9 | V+H | 61 | 0 | 55 | 19590 | 17 | SBX3-190
114997072 | FX - 9458-1 | 57.528 | 26.746 | 249 | 39.95 | 0.9 | V+H | 30 | -0.43 | 55 | 19590 | 17 | SBX3-190
120995854 | FX - 9531-2 | 56.927 | 23.69 | 133 | 39.95 | 0.9 | V+H | 62 | -0.24 | 55 | 19590 | 17 | SBX3-190
148548904 | FX - 5954-2 | 57.323 | 25.253 | 77 | 36.65 | 0.6 | V+H | 61 | -0.47 | 55 | 19590 | 17 | SBX 2 - 190
154201554 | FX - 5862-2 | 56.929 | 25.783 | 250 | 42.55 | 1.2 | V+H | 45 | -0.03 | 55 | 19590 | 17 | SBX 4 - 190
169156786 | FX - 7478-2 | 57.523 | 25.349 | 42 | 39.95 | 0.9 | V+H | 61 | -0.26 | 55 | 19590 | 17 | SBX3-190
171025895 | FX-PP-13597 | 57.403 | 21.854 | 85 | 39.95 | 0.9 | V+H | 68 | 0.32 | 55 | 19590 | 17 | SBX3-190
178998020 | FX-PP-13388 | 57.418 | 25.883 | 107 | 39.95 | 0.9 | V+H | 61 | -0.18 | 55 | 19590 | 17 | SBX3-190
182714806 | FX - 2671-2 | 55.821 | 27.624 | 135 | 42.45 | 1.2 | V | 61 | -0.19 | 55 | 19590 | 15 | SU 4 - 190 (P)
182715004 | FX - 5848-3 | 56.286 | 26.175 | 342 | 36.65 | 0.6 | V+H | 51 | -0.26 | 55 | 19590 | 17 | SBX 2 - 190
182715018 | FX - 5863-2 | 56.085 | 27.874 | 230 | 42.45 | 1.2 | V | 60 | -0.18 | 55 | 19590 | 14 | SU 4 - 190 (P)
217304076 | FX - 9627-1 | 57.105 | 24.845 | 2 | 39.95 | 0.9 | V+H | 35 | 0.27 | 55 | 19590 | 12 | SBX3-190
220977402 | FX-PP-13304-1 | 56.913 | 24.147 | 142 | 31.85 | 0.3 | V | 98 | 0 | 55 | 19590 | 12 | VHLP1-180
230423896 | FX - 8141-2 | 57.254 | 26.553 | 135 | 39.95 | 0.9 | V+H | 61 | -0.09 | 55 | 19590 | 17 | SBX3-190
240396669 | FX-PP-13506-1 | 56.968 | 21.925 | 305 | 36.65 | 0.6 | V+H | 73 | 0.1 | 55 | 19590 | 17 | SBX 2 - 190
242967582 | FX - 4998-4 | 57.411 | 27.038 | 21 | 36.65 | 0.6 | V+H | 61 | 0.06 | 55 | 19590 | 17 | SBX 2 - 190
242967820 | FX - 9389-1 | 56.374 | 22.751 | 145 | 39.95 | 0.9 | V+H | 61 | -0.04 | 55 | 19590 | 17 | SBX3-190
242967836 | FX - 9665-1 | 56.781 | 23.355 | 243 | 42.55 | 1.2 | V+H | 50 | 0.04 | 55 | 19590 | 17 | SBX 4 - 190
242970932 | FX-PP-13329 | 56.966 | 24.082 | 329 | 36.55 | 0.6 | V | 60 | 0 | 27.5 | 19590 | 17 | VHLP2-180
243867176 | FX - 9377-1 | 57.814 | 25.622 | 222 | 39.95 | 0.9 | V+H | 52 | -0.29 | 55 | 19590 | 17 | SBX3-190
254819449 | FX-PP-14251 | 56.842 | 24.504 | 242 | 36.65 | 0.6 | V+H | 61 | -0.02 | 110 | 19590 | 18 | SBX 2 - 190
254819641 | FX-PP-14252 | 57.044 | 22.783 | 272 | 39.95 | 0.9 | V+H | 60 | 0 | 110 | 19590 | 17 | SBX3-190
260758591 | FX-PP-14305 | 56.955 | 23.91 | 83 | 39.95 | 0.9 | V+H | 50 | -0.36 | 56 | 19590 | 47 | SBX3-190
262414558 | FX-PP-14408 | 57.033 | 23.129 | 146 | 39.95 | 0.9 | V+H | 80 | -0.04 | 110 | 19590 | 17 | SBX3-190
265715610 | FX - 8150-2 | 57.964 | 25.24 | 41 | 42.55 | 1.2 | V+H | 58 | -0.03 | 55 | 19590 | 17 | SBX 4 - 190
272957690 | FX-PP-14564 | 56.735 | 23.913 | 71 | 41.35 | 0 | V+H | 48 | 0.13 | 110 | 19590 | 16 | VHLPX3-18
281560367 | FX-PP-14644 | 55.988 | 26.81 | 308 | 42.55 | 1.2 | V+H | 60 | 0 | 110 | 19590 | 17 | VHLP4-180
281653837 | FX-PP-14684 | 57.112 | 24.63 | 298 | 36.85 | 0 | V+H | 26 | 0.24 | 110 | 19590 | 21 | VHLPX2-18
281687442 | FX-PP-14192 | 57.518 | 25.433 | 184 | 39.95 | 0.9 | V+H | 62 | -0.32 | 110 | 19590 | 14 | SBX3-190
281905935 | FX-PP-14756 | 56.506 | 23.686 | 118 | 36.65 | 0.6 | V+H | 30 | 0.13 | 56 | 19590 | 21 | SBX 2 - 190
121032010 | FX-PP-13287 | 56.937 | 24.101 | 284 | 32.05 | 0.3 | H | 68 | -3.38 | 55 | 19645 | 2 | VHLP1-18